## Titul
Trať : | 304, 316 |  |  |  | Km 168,512 = 16,739 |  |  |  | Ev. č. : | 339853
Staniční
zabezpečovací | [5 empty] | Jednotné obslužné pracoviště
zařízení | [5 empty] | ESA 11
Kód | [5 empty] | 22
Počet | [5 empty] | Výpravčí - 2
pracovníků | [5 empty] | ( Dispoziční, venkovní )
Traťové |  |  |  | Směr : Říkovice / Tlumačov |  |  |  | Směr : Kroměříž / Třebětice
zabezpečovací |  |  |  | Automatický blok |  |  |  | Automatické hradlo
zařízení |  |  |  | AB E1 trojznakový, obousměrný |  |  |  | AH 88 bez návěstidla
Kód |  |  |  | 10 |  |  |  | 14
Zjišťování | [5 empty] | Samočinně činností
konce vlaku | [5 empty] | zabezpečovacího zařízení
Kód |  |  |  |  | zast. - 90 |  | proj. - 30
Dopravní koleje
č. | Začátek | Konec | Délka |  |  |  | Poznámka
1 | 168.65 | 167.852 | 798 |  |  |  | Hlavní staniční kolej pro trať Přerov - Břeclav, NTV
2 | 168.682 | 167.812 | 870 |  |  |  | Hlavní staniční kolej pro trať Přerov - Břeclav, NTV
3 | 168.663 | 167.95 | 713 |  |  |  | Vjezd - odjezd směr Říkovice / Tlumačov + Kroměříž, NTV
4 | 168.175 | 167.925 | 250 |  |  |  | Vjezd - odjezd směr Říkovice / Tlumačov + Kroměříž, NTV
6 a | 168.633 | 168.247 | 386
6 | 168.167 | 167.951 | 216 |  |  |  | Vjezd - odjezd směr Říkovice / Tlumačov + Kroměříž, NTV
6a + 6 | 168.633 | 167.951 | 682
7 | 168.303 | 168.137 | 166 |  |  |  | Vjezd - odjezd směr Říkovice / Tlumačov + Kroměříž, NTV
8 a | 168.591 | 168.499 | 92
8 | 168.372 | 168.059 | 313 |  |  |  | Vjezd - odjezd směr Říkovice / Tlumačov + Kroměříž, NTV
8a - 8b | 168.591 | 167.946 | 645
10 | 168.341 | 168.077 | 264 |  |  |  | Vjezd - odjezd směr Říkovice / Tlumačov + Kroměříž, NTV
12 | 168.316 | 168.095 | 221 |  |  |  | Vjezd - odjezd směr Říkovice / Tlumačov + Kroměříž, NTV
9 | 168.334 | 168.135 | 199 |  |  |  | Vjezd - odjezd směr Kroměříž / Třebětice + Říkovice
11 | 168.354 | 168.069 | 285 |  |  |  | Vjezd - odjezd směr Kroměříž / Třebětice + Říkovice
13 | 168.387 | 168.082 | 305 |  |  |  | Vjezd - odjezd směr Kroměříž / Třebětice + Říkovice, bez NTV
13 a | 168.576 | 168.446 | 130 |  |  |  | ( Kolej 13 a zatrolejována )
13a + 13 | 168.577 | 168.082 | 495
15 | 168.556 | 168.144 | 412 |  |  |  | Hlavní staniční kolej pro trať Val. Meziříčí - Kojetín, NTV
17 | 168.588 | 168.17 | 418 |  |  |  | Vjezd - odjezd směr Kroměříž / Třebětice + Říkovice, NTV
Nástupiště u koleje
č. | Začátek | Konec | Délka |  |  |  | Poznámka
1 | 168.607 | 168.257 | 350 |  |  |  | Č. I , úrovňové
2 + 6 | 168.607 | 168.257 | 350 |  |  |  | Č. II , ostrovní, mimoúrovňové
3 | 168.547 | 168.297 | 250 |  |  |  | Č. III , úrovňové, vnější
13 | 168.555 | 168.162 | 393 |  |  |  | Č. 13 , úrovňové ( včetně koleje 13 a )
15 | 168.555 | 168.235 | 320 |  |  |  | Č. 15 , úrovňové
17 | 168.555 | 168.274 | 281 |  |  |  | Č. 17 , úrovňové
Hulín

## Hulín
[17 empty] | Vjezdová | [5 empty] | Odjezdová + cestová | [11 empty] | Cestová | [7 empty] | Seřaďovací | [21 empty] | Návěst 112 | [7 empty] | Seřaďovací | [8 empty] | Cestová |  |  |  | Odjezdová | [7 empty] | Vjezdová
Z Říkovic | [5 empty] | Do Říkovic | [51 empty] | Km 168,512 = 16,739 | [43 empty] | Do Tlumačova | [5 empty] | Z Tlumačova
směr : | [5 empty] | směr : | [8 empty] | Z koleje č. 1 |  | Z koleje č. 2 |  | Z Kroměříže | [5 empty] | S 13a | 16.675 | = | 168.576 |  |  |  |  | Lc 8a | 168.499 | Sc 7 | 16.948 | = | 168.303 | Se 1 | 169.255 | Se 4 | 169.027 | Se 8 | 168.883 | Se 13 | 168.557 | [18 empty] | na koleji č. |  |  |  | Se 18 | 168.095 | Se 22 | 17.253 |  |  | Se 29 | 17.518 | Se 34 | 167.72 | Se 30 | 17.717 | [5 empty] | L 3 | 167.95 | L 7 | 17.114 | = | 168.137 | Z Třebětic |  | Z koleje č. 1 |  | Z koleje č. 2 | [5 empty] | směr : | [5 empty] | směr :
správný |  | nesprávný |  |  |  | správný |  | nesprávný | [14 empty] | S 3 | 168.663 |  |  |  |  | Sc 4 | 168.175 | [16 empty] | Se 12 | 16.569 | [8 empty] | Sena | C | JPg | [11 empty] | = | 167.998 | Se 26 | 17.315 | = | 167.733 |  |  | = | 167.534 |  | Lc 8 | 168.059 |  |  |  |  | L 9 | 17.116 | = | 168.135 | [10 empty] | správný |  | nesprávný |  |  |  | správný |  | nesprávný
[19 empty] | Př | 15.271 | S 1 | 168.65 |  |  | S 15 | 16.695 | = | 168.556 |  |  |  |  | Sc 8 | 168.372 | Sc 9 | 16.917 | = | 168.334 | Se 2 | 169.255 | Se 5 | 169.017 | Se 9 | 168.791 | Se 14 | 168.497 | = | 168.682 | [9 empty] | II / 2002 | [6 empty] | 4 a | 169.064 |  |  | Se 19 | 17.184 | Se 23 | 167.976 | = | 167.936 | Se 31 | 167.817 | Se 35 | 167.649 | [5 empty] | L 1 | 167.852 | L 4 | 167.925 |  |  |  |  | Př | 18.468
1-1733 | 173.329 | 2-1733 | 173.329 |  |  | 2-1704 | 170.44 | 1-1704 | 170.44 | [5 empty] | 1 L | 169.305 | 2 L | 169.305 |  |  |  |  | S 6a | 168.633 |  |  |  |  | Sc 6 | 168.167 | [36 empty] | 7 a | 167.993 | = | 168.067 |  |  | Se 27 | 17.394 | [7 empty] | Lc 10 | 168.077 |  |  |  |  | L 11 | 17.182 | = | 168.069 |  |  | 1 S | 167.165 | 2 S | 167.165 |  |  |  |  | 1-1667 | 166.802 | 2-1667 | 166.802 |  |  | 2-1626 | 162.585 | 1-1626 | 162.585
1-1717 | 171.8 | 2-1717 | 171.8 |  |  | 2-1718 | 171.8 | 1-1718 | 171.8 | [9 empty] | K L | 15.971 | S 2 | 168.682 |  |  | S 17 | 16.663 | = | 168.588 |  |  |  |  | Sc 10 | 168.341 | Sc 11 | 16.897 | = | 168.354 |  |  | Se 6 | 169.007 | Se 10 | 168.778 | Se 15 | 168.307 | Se 17 | 17.087 | [9 empty] | Levostranný provoz | [6 empty] | 4 b | 167.54 |  |  | Se 20 | 168.033 | Se 24 | 167.941 | = | 167.857 | Se 32 | 167.786 | Se 36 | 167.543 | Se 38 | 167.215 |  |  |  | L 2 | 167.812 | L 6 | 167.951 | L 13 | 17.169 | = | 168.082 | H S | 17.768 | [8 empty] | 1-1657 | 165.77 | 2-1657 | 165.77 |  |  | 2-1636 | 163.612 | 1-1636 | 163.612
[19 empty] | = | 169.28 |  |  | S 8a | 168.591 |  |  |  |  | Lc 6a | 168.247 | [8 empty] | Se 3 | 16.03 | [6 empty] | = | 168.164 | [18 empty] | 10 a | 168.698 |  |  |  |  | Se 28 | 17.406 | [7 empty] | Lc 12 | 168.095 |  |  |  |  | L 15 | 17.107 | = | 168.144 | = | 167.483 | [8 empty] | 1-1647 | 164.613 | 2-1647 | 164.613 |  |  | 2-1646 | 164.613 | 1-1646 | 164.613
1-1703 | 170.44 | 2-1703 | 170.44 |  |  | 2-1734 | 173.329 | 1-1734 | 173.329 | [15 empty] | Lc 13a | 16.805 | = | 168.446 |  |  |  |  | Sc 12 | 168.316 | Sc 13 | 16.864 | = | 168.387 | = | 169.221 | Se 7 | 168.915 | Se 11 | 168.778 | Se 16 | 168.278 | [11 empty] | Upozornění ! | [6 empty] | 5 | 168.164 |  |  | Se 21 | 168.032 | Se 25 | 17.333 | = | 167.845 | Se 33 | 167.762 | Se 37 | 167.543 | Se 39 | 167.215 | [5 empty] | L 8b | 167.946 | L 17 | 17.081 | = | 168.17
[58 empty] | Uvedená data jsou zpracována podle projektové dokumentace, | [12 empty] | = | 167.918 | [29 empty] | 1-1637 | 163.612 | 2-1637 | 163.612 |  |  | 2-1658 | 165.77 | 1-1658 | 165.77
při skutečné realizaci mohly být některé polohy mírně upraveny.
VVk 1
[63 empty] | Vk 5 | [18 empty] | Vlečka OTV
[49 empty] | EZ 1 |  | Vk 2
[83 empty] | Se 27 | [8 empty] | Se 29 | [14 empty] | H S
[80 empty] | Se 25 | [10 empty] | 47
[48 empty] | 20 | [13 empty] | Se 17 |  |  |  | 30 | [13 empty] | 43 |  |  | 0
40
[36 empty] | S 17 | [33 empty] | Se 19 |  |  |  | 38 | [9 empty] | Se 28 | [20 empty] | Se 30
[39 empty] | S 15 | [22 empty] | L 17 | [6 empty] | 32
[51 empty] | Sc 13 | [12 empty] | L 15 | [13 empty] | Se 26
S 13a
[47 empty] | 17 | [5 empty] | Sc 11
[33 empty] | 15 | [34 empty] | L 13 | [9 empty] | Vk 102
[47 empty] | Lc 13a |  | 21 | [24 empty] | 37
[54 empty] | Sc 9 | [20 empty] | Se 22
L 11
[5 empty] | Se 3 | [45 empty] | 23 | [19 empty] | 34 |  |  | Vk 101
[31 empty] | 13 | [24 empty] | Sc 7 | [13 empty] | 33 |  | Se 20 | [30 empty] | Tlumačovské zhlaví
[64 empty] | L 9 | [5 empty] | Vk 7 | [30 empty] | Z / na |  | na / z |  | přes vyhybky
25
[58 empty] | Se 16 | [5 empty] | 29 |  |  | 31 |  |  |  |  | Se 21 | [30 empty] | k. č. 1 |  | 54, 53
|  |  | K L | [7 empty] | 2 | [18 empty] | Se 12 | [33 empty] | L 7 | [36 empty] | traťové koleje č. 1 |  | k. č. 3 |  | 54, 53
[14 empty] | Se 7 | [40 empty] | Vk 4 | [47 empty] | k. č. 7 |  | 54, 53
[27 empty] | 10 |  |  |  | S 3 | [55 empty] | Vk 103 | Se 32
[11 empty] | Se 6 | [66 empty] | Se 24 |  |  |  | 44 | 46 | [12 empty] | TSS
Se 10
| 1 L |  | Se 1 | [29 empty] | S 1 | [57 empty] | Se 33 | [12 empty] | Se 36 |  |  |  |  | Se 38 |  | 1 S
[16 empty] | 4 | 5 | [5 empty] | 7 |  |  | 9 | [51 empty] | L 3 | [11 empty] | 50 | 51 | [11 empty] | 55
[9 empty] | Se 5 |  |  |  | 3 | [16 empty] | S 2 | [67 empty] | Se 35 | [5 empty] | Se 37
[16 empty] | Se 8 | [67 empty] | L 1
[9 empty] | 1 | [12 empty] | 6 | 8 | [37 empty] | Sc 4 | [24 empty] | Se 31 | [7 empty] | 52 |  |  |  | 53 | 54
| 2 L |  | Se 2 | [5 empty] | Se 4 | [12 empty] | Se 9 | [64 empty] | L 2 | [5 empty] | Se 34 | [15 empty] | Se 39 |  | 2 S
[28 empty] | 11 | [5 empty] | S 6a | [27 empty] | Sc 6 | [23 empty] | 48 | 49
[24 empty] | Se 11 |  |  |  |  | 12 | [30 empty] | 28 | [18 empty] | L 4
45
[36 empty] | S 8a | [15 empty] | Sc 8 | [22 empty] | Se 23
[60 empty] | Lc 6a | [17 empty] | L 6
č. | staničení | N | námezník | přest. |  | č. | staničení | přest. |  | č. | staničení | přest. |  |  |  |  | č. | staničení | = | přepočet | přest. |  | č. | staničení | = | přepočet | přest. |  |  |  |  | 14
[5 empty] | Obvod výpravčího JOP | [16 empty] | Obvod výpravčího JOP | [15 empty] | Se 13 | [8 empty] | 18 | 19 | [5 empty] | Sc 10 | [20 empty] | 39
[44 empty] | Lc 8a | [25 empty] | Lc 8 | [7 empty] | L 8b | [21 empty] | č. | staničení | přest. |  | č. | staničení | přest. |  | č. | staničení | N | námezník | přest.
[6 empty] | 4 | 168.886 | elm. |  | 14 | 168.661 | elm. |  |  |  |  | 10 | 16.529 | = | 168.722 | elm. | [28 empty] | 22 | [22 empty] | 36 | [31 empty] | Obvod výpravčího JOP
[23 empty] | 21 | 16.836 | = | 168.415 | elm. | [10 empty] | 16 |  |  |  |  | Se 14 | Vk 1 | [11 empty] | Sc 12
1 | 169.025 | -65 | 168.96 | elm. |  | 5 | 168.88 | elm. |  | 16 | 168.561 | elm. |  |  |  |  | 13 | 16.573 | = | 168.678 | elm. | [47 empty] | Lc 10 |  | 35 | [28 empty] | 28 | 168.244 | elm. |  | 46 | 167.864 | elm. |  | 47 | 17.519
[23 empty] | 23 | 16.862 | = | 168.389 | elm. | [24 empty] | 24 | [28 empty] | EZ 4 (CVk1) |  |  |  |  | č. | staničení | = | přepočet | přest. |  | č. | staničení | = | přepočet | přest. | [11 empty] | = | 167.732 | 42 | 167.774 | elm.
[6 empty] | 6 | 168.8 | elm. |  | 18 | 168.437 | elm. |  |  |  |  | 15 | 16.603 | = | 168.648 | elm. | [57 empty] | EZ 3 |  |  | Vlečka TOS Hulín | [8 empty] | Obvod výpravčího JOP | [12 empty] | 48 | 167.822 | elm.
[23 empty] | 25 | 16.892 | = | 168.359 | elm. | [29 empty] | Se 15 | [10 empty] | Lc 12 | [11 empty] | SVk 1
3 | 168.926 | 65 | 168.991 | elm. |  | 7 | 168.791 | elm. |  | 19 | 168.437 | elm. |  |  |  |  | 17 | 16.806 | = | 168.445 | elm. | [56 empty] | EZ 2 | [7 empty] | 29 | 17.119 | = | 168.132 | elm. |  | 34 | 17.205 | = | 168.046 | elm. |  |  |  | 35 | 168.032 | elm. |  | 49 | 167.807 | elm.
[58 empty] | 26 | [10 empty] | Vk 6 | [9 empty] | 42
[6 empty] | 8 | 168.789 | elm. |  | 22 | 168.399 | elm. | [42 empty] | Vk 3 | [12 empty] | Se 18 | [17 empty] | 30 | 17.138 | = | 168.113 | elm. |  | 37 | 17.253 | = | 167.998 | elm. |  |  |  | 36 | 168.007 | elm. |  | 50 | 167.765 | elm. |  | 54 | 167.646 | -65 | 167.581 | elm.
[17 empty] | č. | staničení | = | přepočet | N | námezník | přest. | Poznámka | [15 empty] | Říkovické zhlaví | [41 empty] | Vlečky : | Centrometal
[6 empty] | 9 | 168.75 | elm. |  | 24 | 168.371 | elm. | [9 empty] | Obvod posunu | [11 empty] | Z / na |  | na / z |  | přes vyhybky |  |  |  | Z / na |  | na / z |  | přes vyhybky | [13 empty] | 27 | [17 empty] | 41 | Vk 8 | CVk 1 |  |  | + Cukrovar |  |  | 31 | 17.158 | = | 168.093 | elm. |  | 38 | 17.26 | = | 167.991 | elm. |  |  |  | 39 | 167.98 | elm. |  | 51 | 167.75 | elm.
+ Unitex
2 | 16.243 |  |  |  |  | 11 | 168.713 | elm. |  | 26 | 168.295 | elm. |  |  |  |  | 20 | 16.825 | = | 168.426 | -46 | 168.38 | ruč. | klíč Vk2 / 20 držen v EZ 1 v kolejišti | [11 empty] | k. č. 2 |  | 3, 4, 5 | [5 empty] | k. č. 13a |  | 4, 5, 7 | [39 empty] | 32 | 17.177 | = | 168.074 | elm. |  | 40 | 17.293 | = | 167.958 | elm. |  |  |  | 44 | 167.879 | elm. |  | 52 | 167.709 | elm. |  | 55 | 167.547 | 65 | 167.612 | elm.
= | 169.008 | -51 | 168.957 | elm. | [12 empty] | 41 |  |  | 167.956 | 42 | 167.998 | ruč. | klíč Vk8 / 41 držen v EZ 2 v kolejišti | [9 empty] | traťové koleje č. 2 |  | k. č. 6a |  | 3, 4, 5 |  |  |  | Kroměříže |  | k. č. 15 |  | 4, 5, 7
[6 empty] | 12 | 168.703 | elm. |  | 27 | 168.249 | elm. |  |  |  |  | 42 |  |  | 167.936 | -42 | 167.894 | ruč. | klíč SVk1 / 42 držen v EZ 3 v kolejišti | [11 empty] | k. č. 8a |  | 3, 4, 5 | [5 empty] | k. č. 17 |  | 4, 5, 7 | [39 empty] | 33 | 17.189 | = | 168.062 | elm. |  | 43 | 17.327 | = | 167.924 | elm. |  |  |  | 45 | 167.879 | elm. |  | 53 | 167.652 | elm.
Hulín
Návěstidla - ŽST
Návěstidla - ŽST
Návěstidla - ŽST
Návěstidla - trať
Návěstidla - ŽST
2 *
1 *
4 *
6 *
8 *
10 *
14
9
13
11
15 *
17 *
3 *
19
Návěstidla - trať
Výhybky
13 a *
6 a *
Výhybky
Kroměříž
60
Výhybky
60
60
16
18
10 b
50
50
50
60
50
60
60
8b*
4a *
Variantní vlakové cesty
Variantní vlakové cesty
5 *
12 *
4b *
10 a
8 a *
7b*
15 a *
Výhybky
7 *
5
5
60
5
5
5
50
5
5
5
5
5
5
5
5
5
60
60
5
Třebětice
5
5
7a *
Účelové
kolejiště
T S S
P Z S - 3S
km 17,417
= 167,834
př.d. 0,xx
15 b *
40
40
40
50
50
2
1
2
1