## titul
Trať : | 505 | [5 empty] | Km 2,739 Pardubice hl.n. - Jaroměř | [6 empty] | Ev. č. : | 546135
Trať : | 507 | [5 empty] | Km 92,448 Havlíčkův Brod - Pardubice Rosice nad Labem
| Staniční ZZ: | [5 empty] | Elektromechanické | [5 empty] | Kód : 5
| Dopravní stanoviště : |  |  |  | St.1 |  | Dopravní kancelář |  |  | St.2
| ( km ) |  |  |  | 2,512 |  | 2,739 |  |  | 3.275
| Počet pracovníků : |  |  |  | Signalista - 1 |  | Výpravčí - 2 |  |  | Signalista - 1
Traťové |  |  |  | Směr Pardubice hl.n. : |  |  | Směr Medlešice : |  |  |  | Směr Stéblová :
zabezpečovací |  |  |  | AH |  | Kód : 14 | TD |  | Kód : 1 |  | TD |  | Kód : 1
zařízení : |  |  |  | bez návěstního bodu |  |  | dle předpisu D2 |  |  |  | dle předpisu D2
Zjišťování |  |  |  | signalista |  | zast. : 20 | signalista |  | zast. : 20 |  | signalista |  | zast. : 20
konce vlaku |  |  |  | St.1 |  | proj. : 10 | St.1 |  | proj. : 10 |  | St.2 |  | proj. : 10
Dopravní koleje | [7 empty] | Nástupiště u koleje
č. | Začátek | Konec | Délka | Poznámka |  |  |  | č. | Začátek | Konec | Délka | Poznámka
1 | 2.598 | 3.035 | 437 | Hlavní kolej, NTV |  |  |  | 1 | 2.618 | 2.881 | 263 | Č. II, oboustranné úrovňové, Tischer
2 | 2.609 | 3.006 | 397 | Vjezd - odjezd, NTV |  |  |  | 2 | 2.618 | 2.746 | 128 | Č. I, oboustranné úrovňové, Tischer
3 | 2.598 | 3.192 | 594 | Vjezd - odjezd, NTV |  |  |  | 2 | 2.746 | 2.851 | 105 | Č. I.A, jednostranné vnitřní, sypané
5 | 2.646 | 3.192 | 546 | Vjezd - odjezd, NTV |  |  |  | celkem | 2.618 | 2.851 | 233
7 | 2.706 | 3.171 | 465 | Vjezd - odjezd
9 | 2.734 | 3.14 | 406 | Vjezd - odjezd |  |  |  | 3 | 2.618 | 2.841 | 223 | Č. III, oboustranné úrovňové, Tischer
Manipulační koleje | [7 empty] | Manipulační koleje
1a | 2.052 | 2.096 | 44 | odvratná, kusá |  |  |  | 11 | 2.758 | 3.105 | 347 | odstavná, pro zátěž
3a | 2.284 | 2.459 | 175 | výtažná, kusá, NTV z části 126m |  |  |  | 13 | 2.789 | 3.076 | 287 | odstavná, pro zátěž
3b | 3.374 | 3.459 | 85 | výtažná |  |  |  | 15 | 2.818 | 3.054 | 236 | odstavná, pro zátěž
4 | 2.595 | 3.007 | 412 | VNVK |  |  |  | 17 | 2.905 | 3.072 | 167 | odstavná, pro zátěž
6 | 2.964 | 3.007 | 43 | kusá, čelní rampa, VNVK |  |  |  | 17a | 2.813 | 2.868 | 55 | spojovací, smí být obsazována vozidly
Pardubice - Rosice nad Labem

## Pardubice - Rosice nad Labem
Směr : Pardubice hl.n. / Medlešice | [19 empty] | Návěstidla - ŽST | [31 empty] | Návěstidla - ŽST | [12 empty] | Směr : Stéblová
[16 empty] | Vjezdová |  |  |  | Odjezdová |  |  |  | Indikátor směru |  | Seřaďovací | [23 empty] | Seřaďovací |  |  |  | Odjezdová |  |  |  | Vjezdová
[5 empty] | Směr : Pardubice hl.n. | [14 empty] | Obvod St.1 | [17 empty] | Km 2,739 | [15 empty] | Obvod St.2
[5 empty] | Automatické hradlo | [60 empty] | Traťové |  |  |  | Telefonické dorozumívání
| Traťové |  |  |  | ( bez návěstního bodu ) |  |  |  | Kód : 14 | [6 empty] | Z Pardubic hl.n. |  | Z Medlešic |  | S 1 | 2.598 | S 5 | 2.646 | [13 empty] | SENA | C | JTom | [10 empty] | Se 16 | 3.054 | Se 19 | 3.192 | L 1 | 3.035 | L 5 | 3.192 | Ze Stéblové | [7 empty] | zabezpečovací | [7 empty] | Kód : 1
| zabezpečovací |  |  |  | Směr : Medlešice | [10 empty] | Př L | odj.Pce | PřChL | 90.861 | [18 empty] | XI. / 2005 | [19 empty] | Př S | 4.33 | [6 empty] | zařízení : |  |  |  | provoz podle D - 2
| zařízení : |  |  |  | Telefonické dorozumívání | [12 empty] | = | 1.152 | S 2 | 2.609 | S 7 | 2.706 | IsS3-9 | 2.532 | Se 1 | 2.701 | [22 empty] | Se 17 | 3.076 | Se 20 | 3.29 | L 2 | 3.006 | L 7 | 3.171
[5 empty] | provoz podle D - 2 |  |  |  | Kód : 1 | [6 empty] | PL | 1.887 | ChL | 91.595 | [18 empty] | Vjezdové / odjezdové rychlosti : | [19 empty] | S | 3.63
[18 empty] | = | 1.886 | S 3 | 2.598 | S 9 | 2.734 | [14 empty] | v pokračování traťové koleje - rychlost traťová s místním omezením | [11 empty] | Se 18 | 3.105 | Se Z1 | 3.499 | L 3 | 3.192 | L 9 | 3.14 | [8 empty] | Zjišťování konce |  |  |  | signalista St.2 |  |  | zast. | 20
[38 empty] | při jízdě do odbočky - rychlost 40 km/h | [27 empty] | vlaku : |  |  |  | obsluhou zab. zařízení |  |  | proj. | 10
| Zjišťování konce |  | Pardubice hl.n. - |  | signalista St.1 obsluhou ZZ |  |  | zast. | 20 / 20
| vlaku ze směru : |  | Medlešice - |  | signalista St.1 obsluhou ZZ |  |  | proj. | 10 / 10 | [34 empty] | Vk 5 | Vk5/19
16
[32 empty] | 15 | [13 empty] | 19
|  | Krycí - vlečka VÚ Pardubice | [28 empty] | 13 | [12 empty] | Se 16 |  |  |  | 21
|  | od Medlešic |  |  |  | do Medlešic
[29 empty] | Se 1 | 12 | [14 empty] | Se 17 |  |  |  |  | 22
|  | Př Lk | 89.267 |  |  | Př Sk | 91.214
[27 empty] | Vk 2 |  |  |  | S 9
|  | Lk | 89.967 |  |  | Sk | 90.512 | [20 empty] | 11 | [18 empty] | Se 18 |  |  |  |  | 24
[30 empty] | S 7 | [35 empty] | Se Z1
[27 empty] | 10 | [21 empty] | L 9 |  |  |  |  | 25
9
S 5
[19 empty] | Is S3-9 |  | 8 | [29 empty] | L 7 |  |  |  | 27
102
S 3
[7 empty] | 2.096 |  | most = 2,188 |  | 2.284 | [6 empty] | 4 | 6 | [31 empty] | L 5 |  |  |  | 26 |  | 28 |  | 29 |  | 101
[5 empty] | 1XA | [17 empty] | S 1 | [41 empty] | P1 | [8 empty] | S
| ChL | [5 empty] | 1XB | [43 empty] | L 3 | [5 empty] | Se 20 | [9 empty] | Vk P1
[13 empty] | 1 | [5 empty] | 5 | [5 empty] | S 2 | [21 empty] | 20 |  |  |  | 23 | [11 empty] | 30
| L | [41 empty] | L 1 | [7 empty] | Se 19
[21 empty] | 7 | [23 empty] | 18
[18 empty] | St. 1 (2,512) | [23 empty] | L 2 | 17 | [12 empty] | St. 2 (3,275)
Vk 3
Vk 1
[38 empty] | Současné vlakové cesty |  |  | 2.964 | Vk 4
Vzájemně vyloučeny jsou pouze protisměrné
jizdní cesty na tutéž kolej
č. | staničení | N | námezník | přest. |  | č. | staničení | N | námezník | přest. |  | č. | staničení | N | námezník | přest. | [16 empty] | č. | staničení | N | námezník | přest. |  |  | poznámka | [19 empty] | č. | staničení | N | námezník | přest. | č. | staničení | N | námezník | přest. |  | č. | staničení | N | námezník | přest.
[8 empty] | Obvod St.1 | [28 empty] | Obvod posunu | [29 empty] | Obvod St.2
1XA | 1.987 | 65 | 2.052 | elm. |  | 4 | 2.514 | -55 | 2.459 | elm. |  | 9 | 2.605 | 51 | 2.656 | elm. | [16 empty] | 15 | 2.776 | 42 | 2.818 | ručně | výměnový zámek, v ŘP u výpravčího je na společném | [21 empty] | 18 | 3.086 | -51 | 3.035 | elm. | 24 | 3.201 | -51 | 3.15 | elm. |  | 29 | 3.307 | 51 | 3.358 | elm.
= | 91.696 | 65 | 91.761 | elm. |  | 5 | 2.52 | 55 | 2.575 | elm. |  | 10 | 2.644 | 51 | 2.695 | elm. | [16 empty] | 16 | 2.905 | -37 | 2.868 | ručně | kroužku držen zástrčkovým klíčem klíč od výměn č.15/16 | [16 empty] | "stéblovské zhlaví" |  |  |  |  | 20 | 3.123 | -55 | 3.068 | elm. | 25 | 3.234 | -51 | 3.183 | elm. |  | 30 | 3.37 | -51 | 3.319 | elm.
1XB | 2.087 | -65 | 2.022 | elm. |  | 6 | 2.52 | 51 | 2.571 | elm. |  | 11 | 2.683 | 51 | 2.734 | elm. | [16 empty] | 17 | 3.049 | -42 | 3.007 | ručně | bez zabezpečení | [14 empty] | z / na |  | na / z |  | přes výhybky |  |  | 21 | 3.142 | -42 | 3.1 | elm. | 26 | 3.257 | -51 | 3.206 | elm. |  | 101 | 3.337 | 37 | 3.374 | elm.
[6 empty] | 7 | 2.558 | 51 | 2.609 | elm. |  | 12 | 2.716 | 42 | 2.758 | elm. | [16 empty] | 19 | 3.104 | -42 | 3.062 | ručně | výměnový zámek, klíč Vk5/19 držen v EMZ v kolejišti | [21 empty] | 22 | 3.168 | -51 | 3.117 | elm. | 27 | 3.261 | -51 | 3.21 | elm. |  | 102 | 3.38 | -37 | 3.343 | elm.
1 | 2.434 | 55 | 2.489 | elm. |  | 8 | 2.563 | 51 | 2.614 | elm. |  | 13 | 2.747 | 42 | 2.789 | elm. | [16 empty] | P1 | 3.459 | 51 | 3.51 | ručně | výměnový zámek, klíč držen ve výkolejce VkP1 | [14 empty] | traťové koleje |  | k. č. 1, 2 |  | 29, 28, 26 |  |  | 23 | 3.193 | 51 | 3.244 | elm. | 28 | 3.294 | -55 | 3.239 | elm. |  | 102 | 3.38 | 37 | 3.417 | elm.
Výhybky
Pardubice - Rosice nad Labem
1 *
2 *
Výhybky
3 *
5 *
Medlešice
Pardubice hl.n.
13
11
Stéblová
7
9
15
vlečka
ZNZ
4
3 b
3 a
vlečka
RASTRA AG-CZ
6
40
40
40
Návěstidla - trať směr Medlešice
Výhybky
17
17 a
1 a
40
40
P Z S
3,285
vlečka
DPM
vlečka
Aliachem
Pomocné vlakové cesty