## titul_PSZZ StP1b
Trať : | 501 A |  |  |  | Km 261,200 | [6 empty] | Ev. č. : | 538520
| Staniční |  |  |  | Elektronické stavědlo
| zabezpečovací |  |  |  | JOP | [5 empty] | Kód : 22
| zařízení : |  |  |  | 3. kategorie
| Dopravní stanoviště : |  |  |  | Dopravní kancelář
| ( km ) |  |  |  | 261.2
| Počet pracovníků : |  |  |  | dálková obsluha dispečerem CDP Praha
( nouzová obsluha pohotovostním výpravčím )
| Zjišťování |  |  |  | samočinně činností | [5 empty] | zast. - 90
| konce vlaku |  |  |  | zabezpečovacího zařízení | [5 empty] | proj. - 30
|  | Koleje na Odbočce | [5 empty] | Dopravní koleje
č. | Začátek | Konec | Délka | Poznámka |  | č. | Začátek | Konec | Délka | Poznámka
1TK | 260.267 | 261.447 | 1180 | 1TK = první traťová kolej, NTV |  | 1 | 261.447 | 261.691 | 244 | Hlavní kolej, pouze průjezd, NTV
|  |  |  | ( mezi návěstidlem 1L a S1 ) | [5 empty] | ( mezi návěstidlem S1 a L1 )
|  |  | 0 | [5 empty] | 0
2TK | 260.267 | 261.447 | 1180 | 2TK = druhá traťová kolej, NTV |  | 2 | 261.447 | 261.669 | 222 | Hlavní kolej, pouze průjezd, NTV
|  |  |  | ( mezi návěstidlem 2L a S2 ) | [5 empty] | ( mezi návěstidlem S2 a L2 )
Odbočka Bezpráví

## Odb Bezpráví_PSZZ StP1b
[5 empty] | Směr : Ústí nad Orlicí |  |  |  |  | Návěstidla trať | [5 empty] | Návěstidla - ŽST | [6 empty] | Návěstidla - ŽST | [5 empty] | Návěstidla - ŽST | [5 empty] | Návěstidla trať | [7 empty] | Směr : Brandýs nad Orlicí
[16 empty] | Vjezdová | [6 empty] | Odjezdová | [5 empty] | Vjezdová
[8 empty] | Z Ústí nad Orlicí |  |  |  | Do Ústí nad Orlicí |  |  |  | Obvod dispečera CDP |  |  |  |  | 261.2 |  | Obvod dispečera CDP | [5 empty] | Obvod dispečera CDP |  |  |  | Do Brandýsa nad Orlicí |  |  |  | Z Brandýsa nad Orlicí
| Traťové | [6 empty] | směr : |  |  |  | směr : |  |  |  | Z koleje č. 2 |  | Z koleje č. 1 | [10 empty] | Z koleje č. 2 |  | Z koleje č. 1 |  | směr : |  |  |  | směr : |  |  |  | Traťové
| zabezpečovací |  |  |  | Automatický blok |  | Kód : 10 | správný |  | nesprávný |  | správný |  | nesprávný |  | Př 2L | AB2-2593 | Př 1L | AB1-2593 | KANGO | C | JTom | S 1 | 261.447 | L 1 | 261.691 |  |  | AB2-2638 | Př 2S | AB1-2638 | Př 1S | správný |  | nesprávný |  | správný |  | nesprávný |  | zabezpečovací |  | Automatický blok |  |  |  | Kód : 10
| zařízení : | [14 empty] | = | 259.238 | = | 259.238 | [9 empty] | 263.791 | = | 263.787 | = | [8 empty] | zařízení :
[8 empty] | 2-2583 | 258.224 | 1-2583 | 258.224 | 1-2600 | 260.021 | 2-2600 | 260.021 | 2 L | 260.267 | 1 L | 260.267 |  | V / 2021 |  | S 2 | 261.447 | L 2 | 261.669 |  |  | 262.723 | 2 S | 262.708 | 1 S | 2-2627 | 262.708 | 1-2627 | 262.723 | 1-2648 | 264.862 | 2-2648 | 264.862
[8 empty] | 2-2593 | 259.238 | 1-2593 | 259.238 | 1-2590 | 258.996 | 2-2590 | 258.996 | [17 empty] | 2-2639 | 263.791 | 1-2639 | 263.787
| Zjišťování konce |  |  |  | samočinně činností | zast. | 90 | [13 empty] | Ústí n.O. - Brandýs n.O. původní stopa, BC - SS 0230 DSP (P4887 zpět do plánku) | [11 empty] | 2-2649 | 264.862 | 1-2649 | 264.862 | 1-2638 | 263.787 | 2-2638 | 263.791 | Zjišťování konce |  | samočinně činností |  |  | zast. | 90
| vlaku : |  |  |  | zabezpečovacího zařízení | proj. | 30 | [13 empty] | Signal Projekt provozorní SZZ SS 0230.1b k 13.5.2021 p.Kryl - stupeň dokumentace PDPS - SS, stavební postup 1b | [19 empty] | vlaku : |  | zabezpečovacího zařízení |  |  | proj. | 30
Poznámka: zobrazeno v měřítku od v.č.1 po návěstidlo L1
|  |  | 1 L | [24 empty] | S 1 | [13 empty] | L 1 |  |  |  | 1 S
[11 empty] | 2 | [11 empty] | 3
[6 empty] | 1 | [20 empty] | 4
|  |  | 2 L | [24 empty] | S 2 | [12 empty] | L 2 | [5 empty] | 2 S
č. | staničení | N | námezník | přest. | [39 empty] | č. | staničení | N | námezník | přest.
|  | Obvod dispečera CDP | [18 empty] | Vjezdové / odjezdové rychlosti : | [24 empty] | Obvod dispečera CDP
v pokračování traťové koleje - rychlost traťová s místním omezením
1 | 260.734 | 65 | 260.799 | elm. | [16 empty] | při jízdě do odbočky - spojka 1/2 rychlost 60 km/h | [22 empty] | 3 | 261.342 | 55 | 261.397 | elm.
při jízdě do odbočky - spojka 3/4 rychlost 50 km/h
2 | 260.829 | -65 | 260.764 | elm. | [39 empty] | 4 | 261.419 | -55 | 261.364 | elm.
Odbočka Bezpráví
Výhybky
Výhybky
2
1
2
1
60
SÚ
50
1 *
P4886 3ZBI
km 261,257
5
5
2 *
5
P4887 3ZBI
km 262,306

## titul_aktivace k 28.9.21
Trať : | 501 A |  |  |  | Km 261,200 | [6 empty] | Ev. č. : | 538520
| Staniční |  |  |  | Elektronické stavědlo
| zabezpečovací |  |  |  | JOP | [5 empty] | Kód : 22
| zařízení : |  |  |  | 3. kategorie
| Dopravní stanoviště : |  |  |  | Technologická místnost / SÚ
| ( km ) |  |  |  | 261.2
| Počet pracovníků : |  |  |  | dálková obsluha dispečerem CDP Praha
| Zjišťování |  |  |  | samočinně činností | [5 empty] | zast. - 90
| konce vlaku |  |  |  | zabezpečovacího zařízení | [5 empty] | proj. - 30
|  | Koleje na Odbočce | [5 empty] | Dopravní koleje
č. | Začátek | Konec | Délka | Poznámka |  | č. | Začátek | Konec | Délka | Poznámka
1TK | 260.252 | 261.447 | 1195 | 1TK = první traťová kolej, NTV |  | 1 | 261.447 | 261.691 | 244 | Hlavní kolej, pouze průjezd, NTV
|  |  |  | ( mezi návěstidlem 1L a S1 ) | [5 empty] | ( mezi návěstidlem S1 a L1 )
|  |  | 0 | [5 empty] | 0
2TK | 260.252 | 261.447 | 1195 | 2TK = druhá traťová kolej, NTV |  | 2 | 261.447 | 261.669 | 222 | Hlavní kolej, pouze průjezd, NTV
|  |  |  | ( mezi návěstidlem 2L a S2 ) | [5 empty] | ( mezi návěstidlem S2 a L2 )
Odbočka Bezpráví

## Odb Bezpráví_akt k 28.9.21
[5 empty] | Směr : Ústí nad Orlicí |  |  |  |  | Návěstidla trať | [5 empty] | Návěstidla - ŽST | [6 empty] | Návěstidla - ŽST | [5 empty] | Návěstidla - ŽST | [5 empty] | Návěstidla trať | [7 empty] | Směr : Brandýs nad Orlicí
[16 empty] | Vjezdová | [6 empty] | Odjezdová | [5 empty] | Vjezdová
[8 empty] | Z Ústí nad Orlicí |  |  |  | Do Ústí nad Orlicí |  |  |  | Obvod dispečera CDP |  |  |  |  | 261.2 |  | Obvod dispečera CDP | [5 empty] | Obvod dispečera CDP |  |  |  | Do Brandýsa nad Orlicí |  |  |  | Z Brandýsa nad Orlicí
| Traťové | [6 empty] | směr : |  |  |  | směr : |  |  |  | Z koleje č. 2 |  | Z koleje č. 1 | [10 empty] | Z koleje č. 2 |  | Z koleje č. 1 |  | směr : |  |  |  | směr : |  |  |  | Traťové
| zabezpečovací |  |  |  | Automatický blok |  | Kód : 10 | správný |  | nesprávný |  | správný |  | nesprávný |  | Př 2L | AB2-2593 | Př 1L | AB1-2593 | KANGO | C | JTom | S 1 | 261.447 | L 1 | 261.691 |  |  | AB2-2638 | Př 2S | AB1-2638 | Př 1S | správný |  | nesprávný |  | správný |  | nesprávný |  | zabezpečovací |  | Automatický blok |  |  |  | Kód : 10
| zařízení : |  |  |  | typ ABE-1 | [10 empty] | = | 259.238 | = | 259.238 | [9 empty] | 263.791 | = | 263.787 | = | [8 empty] | zařízení : |  | typ AB-88A
[8 empty] | 2-2583 | 258.224 | 1-2583 | 258.224 | 1-2600 | 260.021 | 2-2600 | 260.021 | 2 L | 260.252 | 1 L | 260.252 |  | IX / 2021 |  | S 2 | 261.447 | L 2 | 261.669 |  |  | 262.723 | 2 S | 262.72 | 1 S | 2-2627 | 262.719 | 1-2627 | 262.714 | 1-2648 | 264.862 | 2-2648 | 264.862
[8 empty] | 2-2593 | 259.238 | 1-2593 | 259.238 | 1-2590 | 258.996 | 2-2590 | 258.996 | [17 empty] | 2-2639 | 263.811 | 1-2639 | 263.807
| Zjišťování konce |  |  |  | samočinně činností | zast. | 90 | [13 empty] | stav po aktivaci 28.9.2021 | [11 empty] | 2-2649 | 264.862 | 1-2649 | 264.862 | 1-2638 | 263.807 | 2-2638 | 263.811 | Zjišťování konce |  | samočinně činností |  |  | zast. | 90
| vlaku : |  |  |  | zabezpečovacího zařízení | proj. | 30 | [33 empty] | vlaku : |  | zabezpečovacího zařízení |  |  | proj. | 30
Poznámka: zobrazeno v měřítku od v.č.1 po návěstidlo L1
AB2-1627
|  | 1 L | [25 empty] | S 1 | [13 empty] | L 1 |  |  |  |  | 1 S
[11 empty] | 2 | [11 empty] | 3
[6 empty] | 1 | [20 empty] | 4
|  | 2 L | [25 empty] | S 2 | [12 empty] | L 2 | [5 empty] | 2 S
AB2-2627
č. | staničení | N | námezník | přest. | [39 empty] | č. | staničení | N | námezník | přest.
|  | Obvod dispečera CDP | [18 empty] | Vjezdové / odjezdové rychlosti : | [24 empty] | Obvod dispečera CDP
v pokračování traťové koleje - rychlost traťová s místním omezením
1 | 260.734 | 65 | 260.799 | elm. | [16 empty] | při jízdě do odbočky - spojka 1/2 rychlost 60 km/h | [22 empty] | 3 | 261.342 | 55 | 261.397 | elm.
při jízdě do odbočky - spojka 3/4 rychlost 50 km/h
2 | 260.829 | -65 | 260.764 | elm. | [39 empty] | 4 | 261.419 | -55 | 261.364 | elm.
Odbočka Bezpráví
Výhybky
Výhybky
2
1
2
1
60
SÚ
50
1 *
P4886 3ZBI
km 261,257
5
5
2 *
5
P4887 3ZBI
km 262,306

## titul_PSZZ ROV 55029
Trať : | 501 A |  |  |  | Km 261,200 | [6 empty] | Ev. č. : | 538520
| Staniční |  |  |  | Elektronické stavědlo
| zabezpečovací |  |  |  | JOP | [5 empty] | Kód : 22
| zařízení : |  |  |  | 3. kategorie
| Dopravní stanoviště : |  |  |  | Technologická místnost / SÚ
| ( km ) |  |  |  | 261.2
| Počet pracovníků : |  |  |  | dálková obsluha dispečerem CDP Praha
| Zjišťování |  |  |  | samočinně činností | [5 empty] | zast. - 90
| konce vlaku |  |  |  | zabezpečovacího zařízení | [5 empty] | proj. - 30
|  | Koleje na Odbočce | [5 empty] | Dopravní koleje
č. | Začátek | Konec | Délka | Poznámka |  | č. | Začátek | Konec | Délka | Poznámka
1TK | 260.252 | 261.447 | 1195 | 1TK = první traťová kolej, NTV |  | 1 | 261.447 | 261.691 | 244 | Hlavní kolej, pouze průjezd, NTV
|  |  |  | ( mezi návěstidlem 1L a S1 ) | [5 empty] | ( mezi návěstidlem S1 a L1 )
|  |  | 0 | [5 empty] | 0
2TK | 260.252 | 261.447 | 1195 | 2TK = druhá traťová kolej, NTV |  | 2 | 261.447 | 261.669 | 222 | Hlavní kolej, pouze průjezd, NTV
|  |  |  | ( mezi návěstidlem 2L a S2 ) | [5 empty] | ( mezi návěstidlem S2 a L2 )
Odbočka Bezpráví

## Odb Bezpráví_PSZZ ROV 55029
[5 empty] | Směr : Ústí nad Orlicí |  |  |  |  | Návěstidla trať | [5 empty] | Návěstidla - ŽST | [6 empty] | Návěstidla - ŽST | [5 empty] | Návěstidla - ŽST | [5 empty] | Návěstidla trať | [7 empty] | Směr : Brandýs nad Orlicí
[16 empty] | Vjezdová | [6 empty] | Odjezdová | [5 empty] | Vjezdová
[8 empty] | Z Ústí nad Orlicí |  |  |  | Do Ústí nad Orlicí |  |  |  | Obvod dispečera CDP |  |  |  |  | 261.2 |  | Obvod dispečera CDP | [5 empty] | Obvod dispečera CDP |  |  |  | Do Brandýsa nad Orlicí |  |  |  | Z Brandýsa nad Orlicí
| Traťové | [6 empty] | směr : |  |  |  | směr : |  |  |  | Z koleje č. 2 |  | Z koleje č. 1 | [10 empty] | Z koleje č. 2 |  | Z koleje č. 1 |  | směr : |  |  |  | směr : |  |  |  | Traťové
| zabezpečovací |  |  |  | Automatický blok |  | Kód : 10 | správný |  | nesprávný |  | správný |  | nesprávný |  | Př 2L | AB2-2593 | Př 1L | AB1-2593 | KANGO | C | JTom | S 1 | 261.447 | L 1 | 261.691 |  |  | AB2-2638 | Př 2S | AB1-2638 | Př 1S | správný |  | nesprávný |  | správný |  | nesprávný |  | zabezpečovací |  | Automatický blok |  |  |  | Kód : 10
| zařízení : |  |  |  | typ ABE-1 | [10 empty] | = | 259.238 | = | 259.238 | [9 empty] | 263.791 | = | 263.787 | = | [8 empty] | zařízení : |  | typ ABE-1
[8 empty] | 2-2583 | 258.224 | 1-2583 | 258.224 | 1-2600 | 260.021 | 2-2600 | 260.021 | 2 L | 260.252 | 1 L | 260.252 |  | IX / 2021 |  | S 2 | 261.447 | L 2 | 261.669 |  |  | 262.723 | 2 S | 262.72 | 1 S | 2-2627 | 262.719 | 1-2627 | 262.714 | 1-2648 | 264.862 | 2-2648 | 264.862
[8 empty] | 2-2593 | 259.238 | 1-2593 | 259.238 | 1-2590 | 258.996 | 2-2590 | 258.996 | [17 empty] | 2-2639 | 263.791 | 1-2639 | 263.787
| Zjišťování konce |  |  |  | samočinně činností | zast. | 90 | [13 empty] | po ROV 55029 K 15.10.2021 (SOUBĚH S 53083) | [11 empty] | 2-2649 | 264.862 | 1-2649 | 264.862 | 1-2638 | 263.787 | 2-2638 | 263.791 | Zjišťování konce |  | samočinně činností |  |  | zast. | 90
| vlaku : |  |  |  | zabezpečovacího zařízení | proj. | 30 | [13 empty] | cca v termínu 15.10.-4.12.21 bude následovat ROV 53184 | [19 empty] | vlaku : |  | zabezpečovacího zařízení |  |  | proj. | 30
Poznámka: zobrazeno v měřítku od v.č.1 po návěstidlo L1
AB2-1627
|  | 1 L | [25 empty] | S 1 | [13 empty] | L 1 |  |  |  |  | 1 S
[11 empty] | 2 | [11 empty] | 3
[6 empty] | 1 | [20 empty] | 4
|  | 2 L | [25 empty] | S 2 | [12 empty] | L 2 | [5 empty] | 2 S
AB2-2627
č. | staničení | N | námezník | přest. | [39 empty] | č. | staničení | N | námezník | přest.
|  | Obvod dispečera CDP | [18 empty] | Vjezdové / odjezdové rychlosti : | [24 empty] | Obvod dispečera CDP
v pokračování traťové koleje - rychlost traťová s místním omezením
1 | 260.734 | 65 | 260.799 | elm. | [16 empty] | při jízdě do odbočky - spojka 1/2 rychlost 60 km/h | [22 empty] | 3 | 261.342 | 55 | 261.397 | elm.
při jízdě do odbočky - spojka 3/4 rychlost 50 km/h
2 | 260.829 | -65 | 260.764 | elm. | [39 empty] | 4 | 261.419 | -55 | 261.364 | elm.
Odbočka Bezpráví
Výhybky
Výhybky
2
1
2
1
60
SÚ
50
1 *
P4886 3ZBI
km 261,257
5
5
2 *
5
P4887 3ZBI
km 262,306

## titul_DZZ
Trať : | 501 A |  |  |  | Km 261,200 | [6 empty] | Ev. č. : | 538520
| Staniční |  |  |  | Elektronické stavědlo
| zabezpečovací |  |  |  | JOP | [5 empty] | Kód : 22
| zařízení : |  |  |  | 3. kategorie
| Dopravní stanoviště : |  |  |  | Dopravní kancelář
| ( km ) |  |  |  | 261.2
| Počet pracovníků : |  |  |  | dálková obsluha dispečerem CDP Praha
( nouzová obsluha pohotovostním výpravčím )
| Zjišťování |  |  |  | samočinně činností | [5 empty] | zast. - 90
| konce vlaku |  |  |  | zabezpečovacího zařízení | [5 empty] | proj. - 30
|  | Koleje na Odbočce | [5 empty] | Dopravní koleje
č. | Začátek | Konec | Délka | Poznámka |  | č. | Začátek | Konec | Délka | Poznámka
1TK | 260.267 | 261.447 | 1180 | 1TK = první traťová kolej, NTV |  | 1 | 261.447 | 261.691 | 244 | Hlavní kolej, pouze průjezd, NTV
|  |  |  | ( mezi návěstidlem 1L a S1 ) | [5 empty] | ( mezi návěstidlem S1 a L1 )
|  |  | 0 | [5 empty] | 0
2TK | 260.267 | 261.447 | 1180 | 2TK = druhá traťová kolej, NTV |  | 2 | 261.447 | 261.669 | 222 | Hlavní kolej, pouze průjezd, NTV
|  |  |  | ( mezi návěstidlem 2L a S2 ) | [5 empty] | ( mezi návěstidlem S2 a L2 )
Odbočka Bezpráví

## Odb Bezpráví_DZZ
[5 empty] | Směr : Ústí nad Orlicí |  |  |  |  | Návěstidla trať | [5 empty] | Návěstidla - ŽST | [6 empty] | Návěstidla - ŽST | [5 empty] | Návěstidla - ŽST | [5 empty] | Návěstidla trať | [7 empty] | Směr : Brandýs nad Orlicí
[16 empty] | Vjezdová | [6 empty] | Odjezdová | [5 empty] | Vjezdová
[8 empty] | Z Ústí nad Orlicí |  |  |  | Do Ústí nad Orlicí |  |  |  | Obvod dispečera CDP |  |  |  |  | 261.2 |  | Obvod dispečera CDP | [5 empty] | Obvod dispečera CDP |  |  |  | Do Brandýsa nad Orlicí |  |  |  | Z Brandýsa nad Orlicí
| Traťové | [6 empty] | směr : |  |  |  | směr : |  |  |  | Z koleje č. 2 |  | Z koleje č. 1 | [10 empty] | Z koleje č. 2 |  | Z koleje č. 1 |  | směr : |  |  |  | směr : |  |  |  | Traťové
| zabezpečovací |  |  |  | Automatický blok |  | Kód : 10 | správný |  | nesprávný |  | správný |  | nesprávný |  | Př 2L | AB2-2593 | Př 1L | AB1-2593 | KANGO | C | JTom | S 1 | 261.447 | L 1 | 261.691 |  |  | AB2-2640 | Př 2S | AB1-2640 | Př 1S | správný |  | nesprávný |  | správný |  | nesprávný |  | zabezpečovací |  | Automatický blok |  |  |  | Kód : 10
| zařízení : | [14 empty] | = | 259.238 | = | 259.238 | [9 empty] | 264.095 | = | 264.095 | = | [8 empty] | zařízení :
[8 empty] | 2-2583 | 258.224 | 1-2583 | 258.224 | 1-2600 | 260.021 | 2-2600 | 260.021 | 2 L | 260.267 | 1 L | 260.267 |  | XII / 2020 |  | S 2 | 261.447 | L 2 | 261.669 |  |  | 262.723 | 2 S | 262.708 | 1 S | 2-2629 | 262.957 | 1-2629 | 262.965 | 1-2640 | 264.095 | 2-2640 | 264.095
[8 empty] | 2-2593 | 259.238 | 1-2593 | 259.238 | 1-2590 | 258.996 | 2-2590 | 258.996
| Zjišťování konce |  |  |  | samočinně činností | zast. | 90 | [13 empty] | Ústí n.O. - Brandýs n.O. původní stopa, BC - SS 0230 DSP 1.změna k 14.10.2020 (zrušení P4887) | [19 empty] | Zjišťování konce |  | samočinně činností |  |  | zast. | 90
| vlaku : |  |  |  | zabezpečovacího zařízení | proj. | 30 | [33 empty] | vlaku : |  | zabezpečovacího zařízení |  |  | proj. | 30
Poznámka: zobrazeno v měřítku od v.č.1 po návěstidlo L1
|  |  | 1 L | [24 empty] | S 1 | [13 empty] | L 1 |  |  |  | 1 S
[11 empty] | 2 | [11 empty] | 3
[6 empty] | 1 | [20 empty] | 4
|  |  | 2 L | [24 empty] | S 2 | [12 empty] | L 2 | [5 empty] | 2 S
č. | staničení | N | námezník | přest. | [39 empty] | č. | staničení | N | námezník | přest.
|  | Obvod dispečera CDP | [18 empty] | Vjezdové / odjezdové rychlosti : | [24 empty] | Obvod dispečera CDP
v pokračování traťové koleje - rychlost traťová s místním omezením
1 | 260.734 | 65 | 260.799 | elm. | [16 empty] | při jízdě do odbočky - spojka 1/2 rychlost 60 km/h | [22 empty] | 3 | 261.342 | 55 | 261.397 | elm.
při jízdě do odbočky - spojka 3/4 rychlost 50 km/h
2 | 260.829 | -65 | 260.764 | elm. | [39 empty] | 4 | 261.419 | -55 | 261.364 | elm.
Odbočka Bezpráví
Výhybky
Výhybky
2
1
2
1
60
SÚ
50
1 *
P4886 3ZBI
km 261,257
5
5
2 *
5