## titul
Trať : | 715 |  |  | Km 73,620 |  |  |  | Ev. č. : | 769042
Staniční |  |  |  | Elektromechanické
zabezpečovací |  |  |  | řídící přístroj vz. 5007, závislá stavědla |  |  |  | Kód : 5
zařízení : |  |  |  | světelná návěstidla
rychlostní návěstní soustava
Zab. zařízení |  |  |  | Mechanické
odb. Kovohutě |  |  |  | ( viz poznámka u výhybky K 1 ) |  |  |  | Kód : 1
Dopravní stanoviště : |  |  | odb. Kovohutě | Stavědlo 1 |  | Dopravní kancelář |  | Stavědlo 2
( km ) |  |  | 75,237 | 74.025 |  | 73,620 |  | 73,160
Počet |  |  | neobsazena | Signalista - 1 |  | Výpravčí - 1 |  | Signalista - 1
pracovníků
Traťové |  |  |  |  | Směr : Bratkovice // Milín
zabezpečovací |  |  |  |  | Telefonické dorozumívání
zařízení : |  |  |  |  | provoz podle D - 2
Kód : |  |  |  |  | 1
Zjišťování |  |  |  | signalisté St.1 a St.2 |  |  | zast. : 20
konce vlaku |  |  |  | hlásí obsluhou zabezpečovacího zařízení |  |  | proj. : 10
Dopravní koleje
č. | Začátek | Konec | Délka |  |  | Poznámka
1 | 73.852 | 73.249 | 603 |  |  | Hlavní staniční kolej
2 | 73.864 | 73.248 | 616 |  |  | Vjezd - odjezd - průjezd
3 | 73.82 | 73.248 | 572 |  |  | Vjezd - odjezd - průjezd
4 | 73.793 | 73.278 | 515 |  |  | Vjezd - odjezd - průjezd
6 | 73.77 | 73.325 | 445 |  |  | Vjezd - odjezd - průjezd
Nástupiště u koleje
č. | Začátek | Konec | Délka |  |  | Poznámka
1 | 73.774 | 73.57 | 204 |  |  | č. II, úrovňové, jednostranné vnitřní
2 | 73.79 | 73.57 | 220 |  |  | č. III, úrovňové, jednostranné vnitřní
3 | 73.76 | 73.56 | 200 |  |  | č. I, úrovňové, jednostranné vnitřní
4 | 73.78 | 73.57 | 210 |  |  | č. IV, úrovňové, jednostranné vnitřní
Příbram

## Příbram
[16 empty] | Návěstidla - ŽST | [49 empty] | Návěstidla - ŽST
|  | Oddílová - hláska Trhové Dušníky | [7 empty] | Krycí |  | Vjezdová | [5 empty] | Odjezdová | [5 empty] | Seřaďovací | [38 empty] | Seřaďovací |  |  |  |  | Odjezdová | [5 empty] | Vjezdová
|  | od Příbrami |  | km 77,025 |  | do Příbrami |  |  |  | vlečka Kovohutě | [5 empty] | Obvod signalisty St.1 | [20 empty] | 73,620 | [28 empty] | Obvod signalisty St.2
|  | Př Lo | 77.833 |  |  | Př So | 76.035 |  |  | Př LK | 76.3 | [24 empty] | SENA | C | JPg | [24 empty] | Se 1 | 73.383
[12 empty] | Př L | 74.907 |  |  |  |  | S 2 | 73.864 | S 4 | 73.793 |  |  | Zhlaví bez | [43 empty] | L 2 | 73.248 | L 4 | 73.278 |  |  | Př S | 72.235
|  | Lo | 77.17 |  |  | So | 76.906 |  |  | LK | 75.589 |  |  |  |  | S 1 | 73.852 | [6 empty] | seřaďovacích | [12 empty] | X. / 2005 | [25 empty] | Se 2 | 73.141 |  | L 1 | 73.249
[12 empty] | L | 74.273 |  |  |  |  | S 3 | 73.82 | S 6 | 73.77 |  |  | návěstidel | [43 empty] | L 3 | 73.248 | L 6 | 73.325 |  |  | S | 72.978
[63 empty] | Se 3 | 73.141
Vjezdové / odjezdové rychlosti :
v pokračování traťové koleje - rychlost traťová s místním omezením
při jízdě do odbočky - rychlost 40 km/h
Vlečka
ZZN
VVk 1
74.375
[5 empty] | 74.375 | [41 empty] | UVk 1
73.732
74.386
103
[5 empty] | 74.381 | [39 empty] | 15
[29 empty] | 73.846 | [19 empty] | 73.44
[25 empty] | 9 | [18 empty] | 14
[12 empty] | 102 |  | 101
[42 empty] | 13 |  |  |  | Vk 1
5
[17 empty] | 1 | [12 empty] | S 3 | [28 empty] | L 3
[20 empty] | 2 | [27 empty] | 16
[28 empty] | S 1 | 12 | [33 empty] | Se 2 | [8 empty] | S
[24 empty] | 8 | [37 empty] | 21 |  | 23 |  |  | 25
[21 empty] | 3 | 4 |  |  |  |  | S 2 | [35 empty] | Se 3
[11 empty] | L | [12 empty] | 7 | [34 empty] | L 1
[23 empty] | 6 | [7 empty] | S 4 | [30 empty] | 22 |  | 24 |  |  | 26 | [7 empty] | 72.876
[15 empty] | V pokračování - vlečka | [11 empty] | 10 | [31 empty] | L 2
[15 empty] | Příbramská teplárenská a.s. |  |  |  | St. 1 | [8 empty] | 11 | [31 empty] | 20
[9 empty] | km 75,237 | [23 empty] | S 6
[58 empty] | L 4 |  |  |  | St. 2
19
K1
L 6
18
|  | L K | [32 empty] | 73.737 | [7 empty] | 73.586
[53 empty] | Vk 2 |  |  |  |  | 73.26
17
|  |  |  | K2 |  |  | odbočka Vlečka | [41 empty] | Vlečka
[7 empty] | Kovohutě Příbram | [41 empty] | ORTAS a.s. |  |  |  | Se 1
(+ spoluuživatelé)
Současné vlakové cesty
Vzájemně vyloučeny jsou pouze protisměrné
|  |  |  | km 75,280 = 0,000 | [32 empty] | jizdní cesty na tutéž kolej
[14 empty] | č. | staničení | N | námezník | přest. | poznámka |  |  | č. | staničení | N | námezník | přest. | [5 empty] | č. | staničení | N | námezník | přest. |  | č. | staničení | N | námezník | přest. | [5 empty] | č. | staničení | N | námezník | přest. |  |  | poznámka | [5 empty] | č. | staničení | N | námezník | přest. | č. | staničení | N | námezník | přest. |  | č. | staničení | N | námezník | přest.
č. | staničení | N | námezník | přest. |  |  |  | poznámka | [8 empty] | Obvod posunu | [6 empty] | Obvod signalisty St.1 | [12 empty] | Obvod signalisty St.1 | [15 empty] | Obvod posunu | [14 empty] | Obvod signalisty St.2
Obvod odb. Kovohutě
[32 empty] | 4 | 73.965 | -51 | 73.914 | elm. |  | 8 | 73.925 | -51 | 73.874 | elm. | [5 empty] | 9 | 73.923 | -42 | 73.881 | ručně | bez zabezpečení | [7 empty] | 17 | 73.364 | -42 | 73.322 | elm. | 21 | 73.16 | 55 | 73.215 | elm.
K1 | 75.245 | 51 | 75.296 | ručně | vým. zámek, společný závorník s v.č. K 2 | [8 empty] | 101 | 74.115 | 51 | 74.166 | ručně | bez zabezpečení |  |  | 3 | 73.972 | 51 | 74.023 | elm. | [45 empty] | 25 | 73.055 | 55 | 73.11 | elm.
[5 empty] | klíč K1 v úschově u výpravčího, při jízdě na vlečku Kovohutě jej vydá | [26 empty] | 5 | 73.972 | -51 | 73.921 | elm. |  | 10 | 73.862 | 51 | 73.913 | elm. | [5 empty] | 13 | 73.599 | -42 | 73.557 | ručně | bez zabezpečení | [7 empty] | 18 | 73.295 | 42 | 73.337 | elm. | 22 | 73.156 | 55 | 73.211 | elm.
[5 empty] | výpravčí vedoucímu posunu spolu s klíčem od stavědlové budky | [8 empty] | 102 | 74.142 | 51 | 74.193 | ručně | bez zabezpečení | [28 empty] | 14 | 73.574 | -42 | 73.532 | ručně | bez zabezpečení
[22 empty] | 1 | 74.04 | -51 | 73.989 | elm. | [5 empty] | 6 | 73.962 | -51 | 73.911 | elm. |  | 11 | 73.862 | -51 | 73.811 | elm. | [5 empty] | 15 | 73.535 | -42 | 73.493 | ručně | vým. zámek, klíč VVk1 / 15 v úschově u výpravčího, | [7 empty] | 19 | 73.252 | 42 | 73.294 | elm. | 23 | 73.135 | -55 | 73.08 | elm.
K2 | 75.28 | -51 | 75.229 | ručně | společný závorník s v.č. K 1 | [8 empty] | 103 | 74.142 | 51 | 74.193 | ručně | bez zabezpečení | [33 empty] | ( uzamčena na vlečku ZZN ) | [18 empty] | 26 | 73.055 | 55 | 73.11 | elm.
[22 empty] | 2 | 73.999 | -51 | 73.948 | elm. | [5 empty] | 7 | 73.932 | -51 | 73.881 | elm. |  | 12 | 73.849 | 51 | 73.9 | elm. | [5 empty] | 16 | 73.466 | 42 | 73.508 | ručně | vým. zámek, klíč Vk1 / 16 držen v ŘP v DK | [7 empty] | 20 | 73.201 | 51 | 73.252 | elm. | 24 | 73.135 | -55 | 73.08 | elm.
Výhybky
Příbram
2 a
Výhybky
Výhybky
Výhybky
Výhybky
3
2
4
6
1
11
13
15
17
Návěstidla - trať
9
5
8 a
8
5 a
4 a
PZS - 3ZNI
km 73,150
7