## List1
|  |  | Ústí nad Orlicí | [17 empty] | Choceň
|  | Návěstidla | [5 empty] | Číslo stavědla |  | - |  | 538439 |  | - |  | Číslo stavědla | [5 empty] | Návěstidla
| Vjezdová |  | Odjezdová |  | Cestová |  |  | Km poloha |  | - |  | Km 266,214 |  | - |  | Km poloha |  |  | Seřaďovací |  | Odjezdová |  | Vjezdová
Z koleje č. 1 |  | S 1a | 266.002 | Sc 1 | 266.412 | Typ zabezpečovacího zařízení |  |  | staniční | 13 |  |  |  | 13 | staniční |  |  | Typ zabezpečovacího zařízení | 267.335 | Se 7 | 267.159 | L 1 | Z koleje č. 1
AB | 1-2649 | S 2a | 266.002 | Sc 1b | 266.211 |  |  |  | traťové |  |  | RZZ |  |  | traťové |  |  |  | 267.345 | Se 8 | 267.128 | L 2 | 1-2688 | AB
= | 264.862 |  |  | Sc 2 | 266.407 |  |  |  | SAB | 11*) |  |  |  | 11*) | SAB |  |  |  | 267.577 | Se 9 | 267.159 | L 3 | 268,700 | =
1 L | 265.892 |  | Seřaďovací | Sc 3 | 266.407 | [6 empty] | *) | [6 empty] | 267.577 | Se 10 | 267.128 | L 4 | 267.62 | 1 S
Z koleje č. 2 |  | Se 3 | 266.115 | Sc 4 | 266.345 | Způsob přestavování výhybek |  |  |  | 1*) |  |  |  | 1*) |  |  |  | Způsob přestavování výhybek |  |  |  |  | Z koleje č. 2
AB | 2-2649 | Se 4 | 266.171 |  |  | Zjišťování konce vlaku |  |  | zast. | 90 |  | Počet výpravčích : 2 |  | 90 | zast. |  |  | Zjišťování konce vlaku |  |  | 266.844 | OPřL1 | 2-2688 | AB
= | 264.862 | Se 5 | 266.28 | OPřSc1 | 266.696 |  |  |  | proj. | 30 |  | Staniční dozorce : 1 |  | 30 | proj. | [5 empty] | 266.844 | OPřL2 | 268,700 | =
2 L | 265.892 | Se 6 | 266.33 | OPřSc2 | 266.696 | Počet signalistů (vyhybkářů) |  |  |  | - |  |  |  | - |  |  |  | Počet signalistů (vyhybkářů) |  |  |  |  | 267.62 | 2 S
*) | SZZ III.kategorie - RZZ cestového systému. ŽST je vybavena světelnými návěstidly AŽD 70. Návěstidla obsluhuje výpravčí.
11*) | TZZ III.kategorie - soustředěným automatickým blokem (AB 3-88) s traťovými souhlasy.
1*) | Výhybky č.1-7,9-14 a Vk1 obsluhuje výpravčí. Výhybku č.8 a Vk2-Vk4 přestavuje obsluha vlaku. Úschova HK: HK od Vk3,Vk2 a výsledný klíč je v EZ1, HK od výhybky č.8 musí být ve Vk4 a výsledný klíč v EZ2.
| Návěstidla AB |  |  |  | Návěstidla AB | [13 empty] | Návěstidla AB |  |  |  | Návěstidla AB
| Směr Ústí nad Orlicí |  |  |  | Směr Brandýs nad Orlicí | [13 empty] | Směr Brandýs nad Orlicí |  |  |  | Směr Choceň
1-2586 | 258.721 | 1TK |  | 2-2583 | 258.247 | 2TK | [11 empty] | 1-2688 | 268.7 | 1TK |  | 1-2685 | 268.534 | 1TK
2-2592 | 259.247 | 2TK |  | 1-2587 | 258.721 | 1TK |  |  |  | Sc 3 |  |  | PZS |  |  |  |  | 2-2688 | 268.7 | 2TK |  | 2-2685 | 268.534 | 2TK
1-2596 | 259.866 | 1TK |  | 2-2593 | 259.247 | 2TK | [11 empty] | 1-2698 | 269.745 | 1TK
[18 empty] | 2-2698 | 269.745 | 2TK
| 1 L |  | S 1a |  |  |  | Sc 1b |  |  |  | Sc 1 |  |  | OPřSc1 | [6 empty] | Se 7 | Se 9 | 1 S
[6 empty] | 1 |  |  | 7 | [7 empty] | L 3 |  | 12
[8 empty] | Se 5 | 6 | Sc 2 |  |  |  | OPřSc2 |  |  |  |  | 11 | 13 | Se 8
[5 empty] | Se 3 |  | 2 | 4 | [6 empty] | OPřL1 |  | L 1
2 L | [6 empty] | 3 |  |  | Sc 4 | [6 empty] | 9 | 10 |  |  | 14
|  |  | S 2a |  |  | Se 4 | [8 empty] | OPřL2 | L 2 | [5 empty] | Se 10 | 2 S
2-2606 | 260.67 | 2TK |  | 2-2607 | 260.67 | 2TK |  | 5 |  | Se 6 |  |  |  | 8
1-2606 | 260.689 | 1TK |  | 1-2607 | 260.689 | 1TK | [9 empty] | L 4
2-2616 | 261.686 | 2TK |  | 2-2617 | 261.686 | 2TK | [12 empty] | Jízdní cesty |  |  |  | Jízdní cesty
1-2616 | 261.702 | 1TK |  | 1-2617 | 261.702 | 1TK | [7 empty] | Vk 4 |  |  |  |  | Ústí nad Orlicí |  |  |  | Choceň
2-2626 | 262.708 | 2TK |  | 2-2627 | 262.708 | 2TK |  |  |  | Vk 1 |  | Vk 2 | Vk 3 | [5 empty] | na/z 1TK na 1,3 SK |  |  |  | na/z 2TK na 2,4 SK
1-2626 | 262.716 | 1TK |  | 1-2627 | 262.716 | 1TK | [5 empty] | 266,574 | 266,588 | [5 empty] | ZVC přes v.č. |  |  |  | ZVC přes v.č.
1-2638 | 263.804 | 1TK |  | 1-2639 | 263.804 | 1TK | [5 empty] | km 266,580 | [6 empty] | 1,6,7 |  |  |  | 14,10,9
2-2638 | 263.809 | 2TK |  | 2-2639 | 263.809 | 2TK | [12 empty] | VVC přes v.č. |  |  |  | PVC přes v.č.
1-2648 | 264.862 | 1TK |  | 1-2649 | 264.862 | 1TK | [12 empty] | 1,2,3,4,6,7 |  |  |  | 14,13,12,10,9
2-2648 | 264.862 | 2TK |  | 2-2649 | 264.862 | 2TK
|  | Výhybky |  |  |  | Tabulka rychlostí |  |  | Dopravní koleje |  | *) = NTV |  |  | Nástupiště u koleje |  |  |  | Tabulka rychlostí |  |  |  | Výhybky
č. | staničení | N | námezník | přest. | Vjezd | Kolej | Odjezd | č. | Začátek | Konec | Délka |  | č. | Začátek | Konec | Délka | Odjezd | Kolej | Vjezd | č. | staničení | N | námezník | přest
1 | 266.149 | 51 | 266.2 | elm. |  | Ústí n.O. |  | 1* | 266.412 | 267.159 | 747 | C | 1a+2a | 266.004 | 266.163 | 159 |  | Choceň |  | 8 | 266.688 | -51 | 266.637 | ruč.
2 | 266.226 | -51 | 266.175 | elm. |  | 1 TK |  | 1a* | 266.002 | 266.115 | 113 | Sena | [5 empty] | 1 TK |  | 9 | 267.186 | -51 | 267.135 | elm.
[5 empty] | trať. | 1 | trať. | 1b* | 266.211 | 266.28 | 69 | J.Tom | 2a | 266.004 | 266.264 | 260 | trať. | 1 | trať. | 10 | 267.192 | 51 | 267.243 | elm.
3 | 266.232 | 51 | 266.283 | elm. | 40 | 2 | 40 | 1+1a+1b* | 266.002 | 267.159 | 1157 | [5 empty] | 40 | 2 | 40 | 11 | 267.236 | -51 | 267.185 | elm.
4 | 266.265 | 51 | 266.316 | elm. | 40 | 3,4 | 40 | 2* | 266.407 | 267.128 | 721 | III/2001 |  |  |  |  | 40 | 3,4 | 40 | 12 | 267.269 | -51 | 267.218 | elm.
5 | 266.272 | 51 | 266.323 | elm. |  | 2 TK |  | 2a* | 266.002 | 266.171 | 169 |  |  | Manipulační koleje |  | *) = NTV |  | 2 TK
6 | 266.342 | -55 | 266.287 | elm. | 40 | 1 | 40 | 2+2a* | 266.002 | 267.128 | 1126 | [5 empty] | 40 | 1 | 40 | 13 | 267.269 | 51 | 267.32 | elm.
7 | 266.348 | 51 | 266.399 | elm. | trať. | 2 | trať. | 3* | 266.407 | 267.159 | 752 |  | 6* | 266.33 | 266.574 | 244 | trať. | 2 | trať. | 14 | 267.345 | -51 | 267.294 | elm.
[5 empty] | 40 | 3,4 | 40 | 4* | 266.345 | 267.128 | 783 |  | 6b* | 266.588 | 266.637 | 49 | 40 | 3,4 | 40
2*
6*
4*
3*
1*
1b*
1 *
1
1
1a*
1 *
1
1
2a*
1 *
1
1
6b*
EZ2
EZ1
NÁSTUPIŠTĚ I.
NÁSTUPIŠTĚ II.
Brandýs nad Orlicí
2
1
2
1