## Titul
Trať : | 316 |  |  |  | Km 154,942 = - 0,014 |  |  |  | Ev. č. : | 355750
Staniční
zabezpečovací | [5 empty] | Jednotné obslužné pracoviště
zařízení | [5 empty] | ESA 11
Kód | [5 empty] | 22
Počet | [5 empty] | Výpravčí - 3
pracovníků | [5 empty] | ( Dispoziční, výpravčí II - JOP, venkovní )
Traťové |  |  |  | Směr : Tlumačov / Napajedla |  |  |  | Směr : Zlín - Malenovice
zabezpečovací |  |  |  | Automatický blok |  |  |  | Automatické hradlo
zařízení |  |  |  | AB E1 trojznakový, obousměrný |  |  |  | AH 88 bez návěstidla, počítač náprav
Kód |  |  |  | 10 |  |  |  | 14
Zjišťování | [5 empty] | Samočinně činností
konce vlaku | [5 empty] | zabezpečovacího zařízení
Kód |  |  |  |  | zast. - 90 |  | proj. - 30
Dopravní koleje
č. | Začátek | Konec | Délka |  |  |  | Poznámka *) = jen směr Přerov - Břeclav
1 | 155.349 | 154.604 | 745 |  |  |  | Hlavní staniční kolej *), NTV
2 | 155.372 | 154.604 | 768 |  |  |  | Hlavní staniční kolej *), NTV
3 | 155.3 | 154.894 | 406 |  |  |  | Vjezd - odjezd pro všechny směry, NTV
3 a | 154.894 | 154.62 | 274 |  |  |  | Vjezd - odjezd jen pro směr Přerov - Břeclav, NTV
4 | 155.36 | 154.643 | 717 |  |  |  | Vjezd - odjezd *), NTV
5 + 5 b | 155.247 | 154.887 | 360 |  |  |  | Vjezd - odjezd pro všechny směry, NTV
5 c | 154.887 | 154.619 | 268 |  |  |  | Vjezd - odjezd jen pro směr Přerov - Břeclav, NTV
6 | 155.315 | 154.79 | 525 |  |  |  | Vjezd - odjezd *), NTV
7 b | 0.205 | 0.304 | 99 |  |  |  | Průjezd + odjezd směr Zlín - Malenovice, NTV do km 0,274
8 | 155.28 | 154.792 | 488 |  |  |  | Vjezd - odjezd *), NTV
10 | 155.254 | 154.796 | 458 |  |  |  | Vjezd - odjezd *), NTV
12 | 155.254 | 154.851 | 403 |  |  |  | Vjezd - odjezd *), NTV
14 | 155.219 | 154.851 | 368 |  |  |  | Vjezd - odjezd *), NTV
116 | 155.216 | 154.811 | 405 |  |  |  | Vjezd - odjezd *), odevzdávková pro vlečku TOMA, NTV
118 | 155.183 | 154.739 | 444 |  |  |  | Vjezd - odjezd jen pro směr Tlumačov, odevzdávková pro vlečku BARDOS, NTV
Nástupiště u koleje
č. | Začátek | Konec | Délka |  |  |  | Poznámka
1 | 155.251 | 154.901 | 350 |  |  |  | Č. I , úrovňové
2 + 4 | 155.257 | 154.907 | 350 |  |  |  | Č. II , ostrovní, mimoúrovňové
3 | 155.251 | 154.901 | 350 |  |  |  | Č. III , úrovňové
5 b | 155.021 | 154.901 | 120 |  |  |  | Č. V , úrovňové, vnější
Otrokovice

## Otrokovice
[14 empty] | Vjezdová | [5 empty] | Odjezdová | [5 empty] | Cestová | [5 empty] | Opak. předvěsti |  | Seřaďovací | [11 empty] | Návěst 112 | [11 empty] | Seřaďovací - vlečky | [9 empty] | Seřaďovací | [6 empty] | Odjezdová | [7 empty] | Kolej 7b |  | Vjezdová
Z Tlumačova |  |  |  |  | Do Tlumačova | [40 empty] | na koleji č. | [5 empty] | Km 154,942 | [43 empty] | Do Napajedel |  |  |  |  | Z Napajedel
směr : |  |  |  |  | směr : | [8 empty] | Z koleje č. 1 |  | Z koleje č. 2 |  |  |  | S 3 | 155.3 | S 8 | 155.28 | [8 empty] | OPř L 1 |  |  |  | Se 3 | 155.722 | Se 6 | 155.596 | Se 9 | 155.453 | Se 12 | 155.278 | Se 15 | 155.076 | 5 a | 155.45 | [10 empty] | OSe 101 | 155.465 |  |  |  |  | Se P1 | 0.1 | Se 18 | 0.205 | Se 21 | 154.5 | Se 24 | 154.39 | [5 empty] | L 3a | 154.62 | L 8 | 154.792 |  |  |  |  | Z Malenovic |  | Z koleje č. 1 |  | Z koleje č. 2 | [6 empty] | směr : |  |  |  |  | směr :
správný |  | nesprávný |  |  | správný |  | nesprávný | [10 empty] | S 1 | 155.349 |  |  |  |  | S 116 | 155.216 | Sc 5b | 155.02 | Lc 3 | 154.894 |  |  | 154.887 |  | Se 1 | 155.93 | [10 empty] | 6 a | 156.05 |  |  |  | Sena | C | JPg |  |  |  |  | Se 101 | 155.373 | Se 103 | 155.197 | Se 105 | 155.133 | = | 154.426 | = | 154.723 |  |  |  |  | Se 27 | 153.706 |  | L 1 | 154.604 |  |  |  |  | L 116 | 154.811 | [13 empty] | správný |  | nesprávný |  |  | správný |  | nesprávný
[20 empty] | S 4 | 155.36 | S 10 | 155.254 | [12 empty] | Se 4 | 155.716 | Se 7 | 155.522 | Se 10 | 155.386 | Se 13 | 155.228 | Se 16 | 155.075 | 7 a | 155.446 |  |  |  |  | XI / 2001 | [13 empty] | Se 19 | 154.753 | Se 22 | 0.053 | Se 25 | 154.198 | [5 empty] | L 4 | 154.643 | L 10 | 154.796 |  |  | L 7b | 0.304 | Př | 1.15
1-1597 | 159.691 | 2-1597 | 159.691 |  | 2-1564 | 156.457 | 1-1564 | 156.457 | [5 empty] | 1 L | 155.98 | 2 L | 155.98 | [14 empty] | OPř L 2 |  | Se 2 | 155.93 | [10 empty] | 9 a | 155.385 | [10 empty] | OSe 102 | 155.465 | Se 104 | 155.182 | Se 106 | 154.666 | Se P2 | 0.152 |  |  | = | 154.473 |  |  | Se 28 | 153.706 | [9 empty] | = | 154.624 |  |  | 1 S | 153.654 | 2 S | 153.654 | [5 empty] | 1-1531 | 153.173 | 2-1531 | 153.173 |  | 2-1510 | 150.875 | 1-1510 | 150.875
[18 empty] | S 2 | 155.372 | S 5 | 155.247 | S 12 | 155.254 | S 118 | 155.183 | Lc 5 | 155.099 | Lc 5b | 154.887 |  |  | 154.887 |  |  |  | Se 5 | 155.664 | Se 8 | 155.488 | Se 11 | 155.385 | Se 14 | 155.204 | Se 17 | 154.817 | 116a | 154.577 |  |  |  |  | Levostranný provoz | [5 empty] | Se 102 | 155.325 |  |  |  |  | = | 154.374 | Se 20 | 154.57 | Se 23 | 154.419 | Se 26 | 154.198 |  |  |  | L 2 | 154.604 | L 5c | 154.619 | L 12 | 154.851 | Lc 118 | 154.739 |  |  | M S | 0.676
1-1587 | 158.55 | 2-1587 | 158.61 |  | 2-1574 | 157.548 | 1-1574 | 157.548 | [76 empty] | = | 154.252
[20 empty] | S 6 | 155.315 | S 14 | 155.219 | [53 empty] | L 6 | 154.79 | L 14 | 154.851 | [15 empty] | 1-1519 | 151.978 | 2-1519 | 151.978 |  | 2-1524 | 152.426 | 1-1524 | 152.426
1-1575 | 157.548 | 2-1575 | 157.548 |  | 2-1586 | 158.61 | 1-1586 | 158.55
M S
[40 empty] | Se 14 | [28 empty] | L 7b
[39 empty] | 19 | [6 empty] | Vk 4
[34 empty] | Se 12 | [10 empty] | Se 15 | [16 empty] | Se 18
[28 empty] | Vk 1 | [8 empty] | Vk 3 |  | Se 13 | [5 empty] | Vk 5
[35 empty] | 18 | [13 empty] | 20 | Sc 5b
[27 empty] | Se 10 | [9 empty] | S 5 | [7 empty] | Se 16 | [16 empty] | Se 19 | [24 empty] | Se P2
[27 empty] | Vk 2 |  |  | 15 |  |  | 16 | [14 empty] | Lc 5 |  | 21 | [6 empty] | 23 | 24 | [21 empty] | Se 22 | [8 empty] | Vlečka PSG
Strojová stanice
[27 empty] | Se 11 | [5 empty] | S 3 | [20 empty] | Lc 5b |  |  | Se 17 | [28 empty] | P1
[55 empty] | 22 | [15 empty] | L 5c |  |  |  | 32 | 33 | [7 empty] | Se P1
12
| 1 L |  | Se 1 | [25 empty] | S 1 | [56 empty] | Se 24 | [15 empty] | Se 27 |  | 1 S
[7 empty] | 1 | [13 empty] | 7 |  | 9 | [31 empty] | Lc 3 | [15 empty] | L 3a | [13 empty] | 36 | [5 empty] | 37 | 38 | [6 empty] | Se 25
[22 empty] | Se 9 | [5 empty] | S 2 | [55 empty] | Se 23
[6 empty] | Se 3 | [48 empty] | OPř L1 | [16 empty] | L 1 | [26 empty] | Se 26
[12 empty] | 3 |  | 4 | 5 |  | Se 7 | 6 |  |  |  | 8 | [6 empty] | S 4 | [44 empty] | Se 20 | [8 empty] | 34 | 35 | [13 empty] | 39
| 2 L |  | Se 2 |  |  |  | Se 4 | [47 empty] | OPř L2 | [16 empty] | L 2 | [29 empty] | Se 28 |  | 2 S
[13 empty] | Se 6 | [64 empty] | Se 21
31
[11 empty] | 2 | [12 empty] | 10
[10 empty] | Se 5 | [9 empty] | Se 8 |  |  |  |  | 11 | [6 empty] | S 6 | [36 empty] | L 4
30
13
[34 empty] | S 8 | [31 empty] | 29
[59 empty] | L 6 |  |  |  |  | 28 |  |  |  | Se 106 |  |  |  |  | 109
14
S 10
[20 empty] | Vlečka TOMA | [38 empty] | L 8 | [7 empty] | Vk 105 |  |  | 108
[33 empty] | 17 | [29 empty] | 27
[21 empty] | OSe 101 | [14 empty] | S 12 | [25 empty] | 26
[18 empty] | Vlečka BARDOS | [9 empty] | Se 101 | [30 empty] | L 10
[29 empty] | Vk 101 | [30 empty] | 25
[21 empty] | OSe 102 | [9 empty] | 102 | [7 empty] | S 14 | [28 empty] | 107
[34 empty] | 104 | [21 empty] | L 12
č. | staničení | N | námezník | přest. | č. | staničení | přest. |  | č. | staničení | přest. | [18 empty] | Vk 102 | [63 empty] | č. | staničení | přest. |  | č. | staničení | přest. | č. | staničení | N | námezník | přest.
|  |  |  | Obvod výpravčího JOP | [26 empty] | 101 | [7 empty] | S 116 | [23 empty] | Lc 118 | [34 empty] | Obvod výpravčího JOP
L 14
[31 empty] | Se 102 | [26 empty] | L 116 | [35 empty] | 22 | 154.889 | elm.
[5 empty] | 4 | 155.573 | elm. |  | 11 | 155.418 | elm. |  |  | č. | staničení | přest. |  | č. | staničení | přest. | [13 empty] | 103 |  | 105 |  |  |  |  | S 118 | [56 empty] | 31 | 154.574 | elm.
[17 empty] | Obvod výpravčího JOP | [76 empty] | 23 | 154.812 | elm. |  |  |  |  | 24 | 154.806 | -51 | 154.755 | elm.
[5 empty] | 5 | 155.567 | elm. |  | 12 | 155.391 | elm. | [86 empty] | 32 | 154.546 | elm.
1 | 155.712 | -65 | 155.647 | elm. | [13 empty] | 101 | 155.311 | elm. | [20 empty] | Se 104 | [52 empty] | 25 | 154.775 | elm.
[5 empty] | 6 | 155.517 | elm. |  | 13 | 155.379 | elm. |  |  | 2 | 155.66 | elm. | [81 empty] | 33 | 154.526 | elm.
[18 empty] | 102 | 155.297 | elm. | [73 empty] | 26 | 154.735 | elm.
[5 empty] | 7 | 155.468 | elm. |  | 14 | 155.326 | elm. |  |  | 15 | 155.338 | elm. | [28 empty] | Se 105 | [32 empty] | Napajedelské zhlaví | [6 empty] | č. | staničení | přest. |  | poznámka | [8 empty] | 34 | 154.427 | elm.
[18 empty] | 103 | 155.258 | elm. | [20 empty] | Vk 104 | [34 empty] | Z / na |  | na / z |  | přes vyhybky | [6 empty] | Obvod posunu | [6 empty] | 27 | 154.729 | elm.
[5 empty] | 8 | 155.455 | elm. |  | 16 | 155.301 | elm. |  |  | 18 | 155.276 | elm. | [8 empty] | Tlumačovské zhlaví | [43 empty] | Napajedelské zhlaví | [28 empty] | 35 | 154.411 | elm. | 38 | 154.304 | -56 | 154.248 | elm.
3 | 155.613 | 65 | 155.678 | elm. | [13 empty] | 104 | 155.257 | elm. |  |  | Z / na |  | na / z |  | přes vyhybky | [10 empty] | Vlečka Měnírna | [5 empty] | 106 | [22 empty] | Z / na |  | na / z |  | přes vyhybky | [6 empty] | k. č. 2 |  | 38, 37 |  |  |  |  | 107 | 154.661 | ruč. |  | nezajištěna |  |  |  |  | 28 | 154.719 | elm.
[5 empty] | 9 | 155.448 | elm. |  | 17 | 155.301 | elm. |  |  | 19 | 155.205 | elm. | [61 empty] | k. č. 4 |  | 38, 37 | [17 empty] | 36 | 154.396 | elm.
[18 empty] | 105 | 155.231 | elm. |  |  |  |  | k. č. 1 |  | 3, 4, 5 | [14 empty] | Vk 103 | [24 empty] | Traťové koleje č. 1 | [8 empty] | Traťové koleje č. 2 |  | kolej. | [6 empty] | 108 | 154.64 | ruč. |  | klíč držen v EMZ v kolejišti |  |  |  |  | 29 | 154.686 | elm. |  |  |  |  | 39 | 154.202 | 56 | 154.258 | elm.
[5 empty] | 10 | 155.424 | elm. |  | 21 | 155.024 | elm. |  |  | 20 | 155.061 | elm. | [6 empty] | Traťové koleje č. 1 |  | k. č. 3 |  | 3, 4, 5 | [13 empty] | Se 103 | [25 empty] | + |  | k. č. 3 |  | 24, 23 | [6 empty] | skupinu |  | 38, 37 | [17 empty] | 37 | 154.31 | elm.
[18 empty] | 106 | 0.45 | elm. |  |  |  |  | k. č. 5 |  | 3, 4, 5 | [39 empty] | Traťové koleje č. 2 | [10 empty] | 6 - 116 | [6 empty] | 109 | 154.594 | ruč. |  | nezajištěna |  |  |  |  | 30 | 154.63 | elm.
Otrokovice
Výhybky
Návěstidla - ŽST
Návěstidla - ŽST
Návěstidla - trať
Návěstidla - ŽST
6 *
Návěstidla - trať
Výhybky
7
9
9 a
Návěstidla - ŽST
120
Výhybky
Výhybky
60
60
40
5 b *
3 *
1 *
2 *
60
4 *
6 *
8 *
10 *
12 *
14 *
5 a
7 a
6 b
6 a
60
60
5 c *
3 a *
116 *
118 *
122
116 a
5 *
Zlín - Malenovice
P Z S - 3S
km 0,624
= 154,304
60
60
60
7 b
4 a *
3 b
301
Variantní vlakové cesty
Variantní vlakové cesty
Variantní vlakové cesty
2
1
2
1