## Želechovice nad Dřevnicí
|  |  | Vizovice | [12 empty] | Zlín střed
| Návěstidla |  |  | Číslo stavědla |  |  | 1 |  | 370551 |  |  | Číslo stavědla |  |  |  | 2 |  | Návěstidla
| Vjezdová |  |  | Km poloha |  |  |  |  | Km 18,631 |  |  | Km poloha | [5 empty] | Vjezdová
Př L | 19.758 |  | Typ zab. zařízení : |  | staniční |  | 1 |  | Mechanické - |  | Typ zab. zařízení : |  | staniční |  |  | 1 |  | 17.336 | Př S
L | 19.358 |  |  |  | traťové |  |  |  | samovratné vyhybky |  |  |  | traťové |  |  |  |  | 17.736 | S
| Odjezdová |  |  |  | Telefonické dorozumívání - D 3 |  | 15 |  | Nezávislá návěstidla |  |  |  | Telefonické dorozumívání - D 2 |  |  | 1 |  | Odjezdová
| Stanice |  | Způsob přestavování výhybek |  |  |  | 4 |  |  |  | Způsob přestavování výhybek |  |  |  |  | 4 |  | Stanice
| bez |  | Zjišťování konce vlaku |  |  | zast. | 60 |  | Počet výpravčích : 1 |  | Zjišťování konce vlaku |  |  | zast. |  | 60 |  | bez
| odjezdových |  |  |  |  | proj. | - |  | ( Počet doz. vyhybek : 1 ) |  |  |  |  | proj. |  | - |  | odjezdových
| návěstidel |  | Počet signalistů ( vyhybkářů ) |  |  |  | - |  |  |  | Počet signalistů ( vyhybkářů ) |  |  |  |  | - |  | návěstidel
Základní poloha v.č. 1 na kolej č. 2
S
|  | 1* | 2 | [8 empty] | 5 |  |  |  |  | 6
4*
| L | [9 empty] | Základní poloha v.č. 4 na kolej č. 1
[9 empty] | 3 | [5 empty] | V6 |  | Vlečka
[11 empty] | V2 | [5 empty] | Metrans Praha
[8 empty] | V1 |  |  |  | Vlečka Lukrom
Vlečka Benzina
|  | Výhybky |  |  |  | Dopravní koleje |  |  |  |  | Nástupiště | [5 empty] | Výhybky
č. | staničení | N | námezník | přest. | č. | Začátek | Konec | Délka |  | č. | Začátek | Konec | Délka |  | č. | staničení | N | námezník | přest.
C
1 S | 18.939 | -51 | 18.888 | samo | 1 | 18.855 | 18.63 | 225 | Sena | 1 | 18.71 | 18.61 | 100 |  | 3 | 18.688 | -51 | 18.637 | ruč.
[9 empty] | JPg | [5 empty] | 4 S | 18.579 | 51 | 18.63 | samo
2 | 18.906 | -51 | 18.855 | ruč. | 2 | 18.888 | 18.688 | 200 |  | 2 | 18.74 | 18.64 | 100 |  | 5 | 18.541 | 51 | 18.592 | ruč.
V / 98
[15 empty] | 6 | 18.071 | 51 | 18.122 | ruč.
Želechovice nad Dřevnicí - Lípa
2
3
1