## titul
Trať : | 316 |  |  |  | Km 10,140 | [6 empty] | Ev. č. : | 337550
| Staniční |  |  |  | Jednotné obslužné pracoviště
| zabezpečovací |  |  |  | ESA 11 | [5 empty] | Kód : 22
| zařízení : |  |  |  | rychlostní návěstní soustava
| Dopravní stanoviště : |  |  |  | Dopravní kancelář
| ( km ) |  |  |  | 10,140
| Počet pracovníků : |  |  |  | Výpravčí - 1 | [5 empty] | Staniční dozorce - 1
|  | Dopravní koleje | [5 empty] | Nástupiště u koleje
č. | Začátek | Konec | Délka | Poznámka |  | č. | Začátek | Konec | Délka | Poznámka
1 | 10.176 | 9.723 | 453 | Hlavní staniční kolej
[6 empty] | 1 | 10.17 | 10.04 | 130 | č. III, úrovňové, jednostranné vnitřní
2 | 10.12 | 9.777 | 343 | Vjezd - odjezd - průjezd
[6 empty] | 2 | 10.13 | 9.96 | 170 | č. IV, úrovňové, jednostranné vnitřní
3 | 10.3 | 9.796 | 504 | Vjezd - odjezd - průjezd
[6 empty] | 3 | 10.225 | 9.85 | 375 | č. II, úrovňové, jednostranné vnitřní
4 | 10.092 | 9.779 | 313 | Vjezd - odjezd - průjezd
[6 empty] | 5 | 10.217 | 10.117 | 100 | č. I, úrovňové, vnější
5 | 10.308 | 10.117 | 191 | Jen odjezd směr Želechovice n/D.
Zlín střed

## Zlín střed
Směr : Želechovice nad Dřevnicí - Lípa | [16 empty] | Návěstidla - ŽST | [30 empty] | Návěstidla - ŽST | [9 empty] | Směr : Zlín - Malenovice
[15 empty] | Vjezdová |  | Odjezdová |  |  |  | Seřaďovací | [23 empty] | Seřaďovací |  |  | Odjezdová |  |  |  |  | Vjezdová
[17 empty] | Obvod výpravčího JOP | [17 empty] | Km 10,140 | [12 empty] | Obvod výpravčího JOP
| Traťové | [57 empty] | Traťové
| zabezpečovací |  |  |  | Telefonické dorozumívání |  |  |  | Kód : 1 | [9 empty] | S 3 | 10.3 | [13 empty] | SENA | C | JPg | [13 empty] | L 2 | 9.777 | [7 empty] | zabezpečovací |  |  |  | Automatické hradlo |  |  |  | Kód : 14
| zařízení : |  |  |  | provoz podle D - 2 | [9 empty] | Př L | 11.105 | S 1 | 10.176 |  |  | Se 1 | 10.49 | Se 3 | 10.17 | [10 empty] | I. / 2005 | [9 empty] | Se 5 | 9.583 | [6 empty] | Př S | 8.867 |  |  |  |  | zařízení : |  |  |  | AH - 2000 ( bez návěstního bodu )
[19 empty] | S 4 | 10.092 | [8 empty] | Současné vlakové cesty | [12 empty] | Vjezdové / odjezdové rychlosti : | [5 empty] | L 1 | 9.723 | L 3 | 9.796
[15 empty] | L | 10.635 | S 2 | 10.12 |  |  | Se 2 | 10.49 | Se 4 | 10.083 |  |  |  |  | Vzájemně vyloučeny jsou pouze protisměrné | [12 empty] | v pokračování traťové koleje - rychlost traťová s místním omezením |  |  | Se 6 | 9.583 | [6 empty] | S | 9.268
| Zjišťování konce |  |  |  | výpravčí |  |  | zast. | 00 | [9 empty] | S 5 | 10.308 | [8 empty] | jizdní cesty na tutéž kolej | [12 empty] | při jízdě do odbočky - rychlost 40 km/h | [7 empty] | L 4 | 9.779 | [7 empty] | Zjišťování konce |  |  |  | samočinně činností |  |  | zast. | 90
| vlaku : |  |  |  | výpravčí |  |  | proj. | 00 | [49 empty] | vlaku : |  |  |  | zabezpečovacího zařízení |  |  | proj. | 30
10.078
Vk 3
[18 empty] | S 5 | [25 empty] | Vk 2 | [12 empty] | Vlečka
[57 empty] | S - BBS |  | S1
9
[18 empty] | S 3 | [43 empty] | Vk 4 | Se 6
[51 empty] | 12 13 | [14 empty] | 9.343
3
[26 empty] | S 1 | [36 empty] | Se 5 |  |  |  | S
[10 empty] | 1 | 2 | [36 empty] | L 3 | [6 empty] | 15 |  | 16 | 17
[23 empty] | 4 | [6 empty] | S 2
| L |  |  |  |  | Se 1 | [46 empty] | L 1
5
10.67 | [6 empty] | Vk 1 | [15 empty] | 10.242 | [8 empty] | S 4 | [19 empty] | 14 | [10 empty] | Vlečka
[6 empty] | Se 2 | [42 empty] | L 2 | [7 empty] | PSt.1a | [5 empty] | S - BBS
[26 empty] | 6 | [29 empty] | S 2 | ( 14, 15, 16, Vk4/17 )
[32 empty] | Se 4 | [13 empty] | 10 |  | 11 | [8 empty] | PSt.1b
[49 empty] | L 4 | [7 empty] | ( EZ 10/8, S2/11, 13/S1, Vk3/Vk2/12 )
[27 empty] | Se 3 |  |  |  | 7 | [11 empty] | 8
č. | staničení | N | námezník | přest. |  | č. | staničení | N | námezník | přest. | č. | staničení | N | námezník | přest. | [10 empty] | č. | staničení | N | námezník | přest. |  | poznámka |  |  |  | č. | staničení | N | námezník | přest. |  | poznámka | [15 empty] | č. | staničení | N | námezník | přest. |  | č. | staničení | N | námezník | přest.
[8 empty] | Obvod výpravčího JOP | [22 empty] | Obvod posunu | [9 empty] | Obvod posunu | [21 empty] | Obvod výpravčího JOP
[6 empty] | 2 | 10.407 | -48 | 10.359 | elm. | 5 | 10.207 | -42 | 10.165 | elm. | [10 empty] | 8 | 9.885 | -42 | 9.843 | ručně | vým. zámek, závislost na v.č. 10 |  |  |  |  | 11 | 9.788 | -42 | 9.746 | ručně | vým. zámek, klíč S2 / 11 držen v EMZ na PSt.1b | [16 empty] | 14 | 9.726 | 42 | 9.768 | elm.
1 | 10.433 | 42 | 10.475 | elm. |  | 3 | 10.377 | -42 | 10.335 | elm. | 6 | 10.176 | -42 | 10.134 | elm. | [10 empty] | 9 | 9.806 | 42 | 9.848 | ručně | bez zabezpečení |  |  |  |  | 12 | 9.764 | 42 | 9.806 | ručně | vým. zámek, klíč Vk3 / Vk2 / 12 držen v EMZ na PSt.1b | [16 empty] | 15 | 9.693 | 42 | 9.735 | elm. |  | 17 | 9.65 | -42 | 9.608 | elm.
[6 empty] | 4 | 10.246 | -51 | 10.195 | elm. | 7 | 10.109 | 51 | 10.16 | elm. | [10 empty] | 10 | 9.825 | 42 | 9.867 | ručně | vým. zámek, klíč 10 / 8 držen v EMZ na PSt.1b |  |  |  |  | 13 | 9.756 | -42 | 9.714 | ručně | vým. zámek, klíč 13 / S1 držen v EMZ na PSt.1b | [16 empty] | 16 | 9.659 | 42 | 9.701 | elm.
Výhybky
Zlín střed
Výhybky
1
3
2
4
Výhybky
7
6
PZS - 3SNI
km 10,423
PZS - 3SNl
km 9,609
5
6 a
Výhybky
2 a
3 a