## Bohumilice v Čechách
|  |  | Směr : Čkyně | [20 empty] | Směr : Vimperk
[8 empty] | Trať : 707 |  |  |  | Km 27,081 |  |  |  | Ev. č. : 751123
[6 empty] | Návěstidla | [9 empty] | Návěstidla
|  |  | Traťové zabezpečovací zařízení : |  |  | Hranice dopravny | [5 empty] | Dopravna D 3 | [7 empty] | Hranice dopravny |  |  |  | Traťové zabezpečovací zařízení :
|  |  | Telefonické dorozumívání | [8 empty] | Mechanické | [11 empty] | Telefonické dorozumívání
|  |  | provoz podle D - 3 |  |  | L T | [5 empty] | výhybky a výkolejky přestavuje a uzamyká doprovod vlaku | [7 empty] | L T |  |  |  | provoz podle D - 3
[6 empty] | 26.983 | [5 empty] | klíče od výhybek a výkolejek v soupravě hlavních klíčů (SHK) | [7 empty] | 27.318
|  |  | Kód : 15 | [8 empty] | Kód : 1 | [11 empty] | Kód : 15
Sídlo dirigujícího dispečera :
Vimperk
Vjezdové / odjezdové rychlosti :
v pokračování traťové koleje - rychlost traťová s místním omezením
při jízdě do odbočky - rychlost 40 km/h
L T
[7 empty] | 1 | [12 empty] | 2
L T
Současné vlakové cesty
Zabezpečovací zařízení neumožňuje současné vlakové cesty
vyjma současných odjezdů
Výhybky | [7 empty] | Dopravní koleje |  |  |  |  | Nástupiště u koleje |  |  |  | Výhybky
č. | staničení | N | námezník | přest |  | poznámka |  | č. | Začátek | Konec | Délka | C | č. | Začátek | Konec | Délka | č. | staničení | N | námezník | přest |  | poznámka
SENA
[8 empty] | 1 | 27.078 | 27.174 | 96 | JPg | 1 | 27.09 | 27.15 | 60
1 | 27.027 | 51 | 27.078 | ručně | výměnové zámky do obou směrů, klíče v.č. 1 v SHK - I. | [11 empty] | 2 | 27.225 | -51 | 27.174 | ručně | výměnové zámky do obou směrů, klíče v.č. 3 v SHK - II.
[8 empty] | 2 | 27.078 | 27.156 | 78 | III. | 2 | 27.09 | 27.15 | 60
2010
Bohumilice v Čechách
1
2
výstr. kříže
km 27,313