## Nová Pec
|  |  | Směr : Černý Kříž | [22 empty] | Směr : Horní Planá
[10 empty] | Trať : 707 |  |  |  | Km 71,348 |  |  |  | Ev. č. : 758920
[7 empty] | Návěstidla | [10 empty] | Návěstidla
|  |  | Traťové zabezpečovací zařízení : |  |  |  | Hranice dopravny | [6 empty] | Dopravna D 3 | [7 empty] | Hranice dopravny |  |  |  | Traťové zabezpečovací zařízení :
|  |  | Rádiové spojení ( síť SRV ) | [10 empty] | Mechanické | [11 empty] | Telefonické dorozumívání
|  |  | provoz podle D - 3 |  |  |  | L T | [6 empty] | výhybky a výkolejky přestavuje a uzamyká doprovod vlaku | [7 empty] | L T |  |  |  | provoz podle D - 3
[7 empty] | 71.627 | [6 empty] | klíče od výhybek a výkolejek v soupravě hlavních klíčů (SHK) | [7 empty] | 71.024
|  |  | Kód : 16 | [10 empty] | Kód : 1 | [11 empty] | Kód : 15
Sídlo dirigujícího dispečera :
Volary
záznam hovorů zařízením ReDat
Vjezdové / odjezdové rychlosti :
v pokračování traťové koleje - rychlost traťová s místním omezením
při jízdě do odbočky - rychlost 40 km/h
[8 empty] | Vk 2 | [7 empty] | Vk 4
[9 empty] | Vk 1 | [5 empty] | Vk 3
[6 empty] | 4 | [11 empty] | 6
|  |  |  | 2 | [15 empty] | 7
L T
|  | 1 | [19 empty] | 8 |  |  |  |  | 9
3
L T
5
| DVk 2 | [22 empty] | Vk 5
DVk 1
D1
| D2 |  | Vlečka
CHKO Šumava
Současné vlakové cesty
Zabezpečovací zařízení neumožňuje současné vlakové cesty
vyjma současných odjezdů
Výhybky | [9 empty] | Dopravní koleje |  |  |  |  | Nástupiště u koleje |  |  |  | Výhybky
č. | staničení | N | námezník | přest |  |  | poznámka |  |  | č. | Začátek | Konec | Délka | C | č. | Začátek | Konec | Délka | č. | staničení | N | námezník | přest |  | poznámka
[19 empty] | D 1 | vleč. |  |  | ručně | vým. zámek v závislost na DVk1, klíč DVk1 / D1 v SHK - VIII.
1 | 71.528 | -46 | 71.482 | ručně | vým. zámky do obou směrů, klíče v.č. 1 v SHK - I. | [8 empty] | SENA |  |  |  |  | DVk2 | vleč. |  |  | ručně | vým. zámek, klíč DVk 2 v SHK - VII.
[10 empty] | 1 | 71.452 | 71.193 | 259 | JPg | 1 | 71.48 | 71.36 | 120 | 6 | 71.208 | 46 | 71.254 | ručně | bez zabezpečení
2 | 71.498 | -46 | 71.452 | ručně | vým. zámek v závislost na Vk 1 a Vk 2, klíč Vk 2 / Vk 1 / 2 v SHK - II. | [13 empty] | 7 | 71.182 | 46 | 71.228 | ručně | vým. zámek v závislost na Vk 3 a Vk 4, klíč Vk 4 / Vk 3 / 7 v SHK - V.
3 | 71.498 | -46 | 71.452 | ručně | vým. zámek v závislost na v.č. 5 | [8 empty] | VI. |  |  |  |  | 8 | 71.147 | 46 | 71.193 | ručně | vým. zámky do obou směrů, klíče v.č. 8 v SHK - VI.
4 | 71.472 | -46 | 71.426 | ručně | bez zabezpečení |  |  |  |  | 3 | 71.452 | 71.228 | 224 | 2009 | 3 | 71.48 | 71.36 | 120
5 | 71.436 | 46 | 71.482 | ručně | kontrolní zámek, klíč v.č. 5 / 3 v SHK - III. | [13 empty] | 9 | 71.042 | 65 | 71.107 | ručně | vým. zámek v závislost na Vk 5, klíč Vk 5 / 9 v SHK - IV.
Nová Pec
2
výstr. kříže
km 71,531
3
7
5
1

## Nová Pec - výhled
|  |  | Směr : Černý Kříž | [21 empty] | Směr : Horní Planá
[9 empty] | Trať : 707 |  |  |  | Km 71,348 |  |  |  | Ev. č. : 758920
[6 empty] | Návěstidla | [10 empty] | Návěstidla
|  |  | Traťové zabezpečovací zařízení : |  |  | Hranice dopravny |  | Indikátor Sv |  |  |  |  | Dopravna D 3 | [5 empty] | Indikátor Sv |  | Hranice dopravny |  |  |  | Traťové zabezpečovací zařízení :
|  |  | Rádiové spojení ( síť SRV ) | [9 empty] | Mechanické se samovratnými výhybkami č.1 a 4, | [11 empty] | Telefonické dorozumívání
|  |  | provoz podle D - 3 |  |  | L T |  | Sv 1 |  |  |  |  | ostatní výhybky a výkolejky přestavuje a uzamyká doprovod vlaku | [5 empty] | Sv 4 |  | L T |  |  |  | provoz podle D - 3
[6 empty] | 71.627 |  | 71.528 |  |  |  |  | klíče od výhybek a výkolejek v soupravě hlavních klíčů (SHK) | [5 empty] | 71.147 |  | 71.024
|  |  | Kód : 16 | [9 empty] | Kód : 1 | [11 empty] | Kód : 15
Sídlo dirigujícího dispečera :
Volary
záznam hovorů zařízením ReDat
Vjezdové / odjezdové rychlosti :
v pokračování traťové koleje - rychlost traťová s místním omezením
při jízdě do odbočky - rychlost 40 km/h
Sv 4
L T
|  | 1 | [18 empty] | 4 |  |  |  |  | 5
2
L T |  | Sv 1
3
| DVk 2 | [21 empty] | Vk 1
DVk 1
D1
| D2 |  | Vlečka
CHKO Šumava
Současné vlakové cesty
jsou povoleny pro vlaky vjíždějící dle přednostního směru
a pro současné odjezdy
Výhybky | [8 empty] | Dopravní koleje |  |  |  |  | Nástupiště u koleje |  |  |  | Výhybky
č. | staničení | N | námezník | přest |  | poznámka |  |  | č. | Začátek | Konec | Délka | C | č. | Začátek | Konec | Délka | č. | staničení | N | námezník | přest |  | poznámka
[18 empty] | D 1 | vleč. |  |  | ručně | vým. zámek v závislost na DVk1, klíč DVk1 / D1 v SHK - VI.
1 | 71.528 | -46 | 71.482 | SV | Přednostní poloha na kolej č. 3 |  | ( klíč v.č. 1 v SHK - I. ) | [5 empty] | SENA |  |  |  |  | DVk2 | vleč. |  |  | ručně | vým. zámek, klíč DVk 2 v SHK - V.
[9 empty] | 1 | 71.452 | 71.193 | 259 | JPg
2 | 71.498 | -46 | 71.452 | ručně | výměnový zámek v závislost na v.č. 3 | [8 empty] | 1 + 3 | 71.355 | 71.23 | 125 | 4 | 71.147 | 46 | 71.193 | SV | Přednostní poloha na kolej č. 1 |  | ( klíč v.č. 4 v SHK - III. )
[9 empty] | 3 | 71.482 | 71.193 | 289 | X.
3 | 71.436 | 46 | 71.482 | ručně | kontrolní zámek, klíč v.č. 3 / 2 v SHK - II. | [7 empty] | 2009 |  |  |  |  | 5 | 71.042 | 65 | 71.107 | ručně | výměnový zámek v závislost na Vk 1, klíč Vk 1 / 5 v SHK - IV.
Nová Pec
2
výstr. kříže
km 71,531
> 3
1 <
3
1