## List1
kolize v úseku hl. n. - HH s vlakem: | Os 4823 | Os 4827 | (kolize vyřešeny uspíšením odjezdu vlaků z Brna hl. n. již na X:02 h)
Brno hlavní nádraží | 5:02 | 6:02
Brno-Horní Heršpice | 5:06 | 6:07
Brno-Horní Heršpice
Střelice | 5:17 | 6:17
Střelice | 5:25 | 6:25
Tetčice | 5:31 | 6:31
Tetčice | 5:32 | 6:32
Zastávka u Brna | 5:38 | 6:38
Zastávka u Brna | 4:10 | 4:55 | 5:25 | 5:56 | 6:25 | 6:55
Tetčice | 4:16 | 5:01 | 5:31 | 6:02 | 6:31 | 7:01
Tetčice | 4:16 | 5:02 | 5:33 | 6:04 | 6:33 | 7:03
Střelice | 4:25 | 5:08 | 5:39 | 6:11 | 6:39 | 7:10
Střelice | 4:25 |  | 5:40 |  | 6:40
Brno-Horní Heršpice | 4:35 | 5:16 | 5:49 | 6:18 | 6:49
Brno-Horní Heršpice | 4:36 | 5:17 | 5:49 | 6:19 | 6:50 | 7:18
Brno hlavní nádraží | 4:41 | 5:21 | 5:54 | 6:23 | 6:52 | 7:22
kolize v úseku HH - hl. n. s vlakem č.: |  | Os 4444 | Sv 4496 |  | Os 4402 | R 660
V úseku Brno hl. n. - Brno-HH jede po "břeclavské" koleji (2. kolej "zleva" na mostě přes Svratku) - nutné opatření pro odstranění kolize s Os 4823/Os 4827
Možná kolize se Sp 1921, který musí (na rozdíl od ostatních ranních vlaků) projíždět zast. Radostice a Střelice dolní, aby stíhal dojet do Brna-HH dostatečně brzy kvůli křižování s R 660
(dle mého názoru lze posunout časovou polohu Sp 1921 až o 1,5 minuty později, i tak by Sp 1921 zastavil v B-HH o 1,5 min. dříve, než v protějším směru jede R 660)…
… Pak by ke zmíněné kolizi již zcela jistě nedocházelo
Nasazované soupravy: dvouvozové, 842 + ex 954 (tzv. "kočkopes"), proti směru špičky (tedy z Brna do Zastávky) vždy spojené do dvojic