## titul
Trať : | 537 / 540 |  |  | Km 81,757 = 0,000 |  |  | Ev. č. : | 543611
Staniční |  |  |  | Návěstidla nezávislá na výměnách
zabezpečovací |  |  |  | s hradlovým závěrem vlakových cest |  |  | Kód : 1
zařízení : |  |  |  | s ústředními zámky na St.1 a St.2
Dopravní stanoviště : |  |  | St. 1 | Dopravní kancelář |  | St. 2
( km ) |  |  | 81.713 | 82.065 |  | 82.376
Počet |  |  | Staniční dozorce - 1 | Výpravčí - 2 |  | Signalista - 1
pracovníků | [5 empty] | Výhybkář - 1
Traťové |  |  | Směr MB Debř : |  | Směr Bělá p. Bezdězem : |  | Směr Mnichovo Hradiště :
zabezpečovací |  |  | Hradlový poloautoblok |  | Automatické hradlo |  | Releový poloautoblok
zařízení : |  |  | II. kategorie |  | III. kategorie |  | bez kontroly volnosti tratě
|  |  | bez návěstního bodu |  | bez návěstního bodu |  | odbočka Zálučí
Kód : |  |  | 2 |  | 14 |  | 4
Zjišťování |  |  | zast. : 21 |  | zast. : 20 *) |  | zast. : 20
konce vlaku |  |  | proj. : 11 |  | proj. : 10 *) |  | proj. : 10
*) = počítače náprav pro výpravčího DOZ v České Lípě a doplněno telefonickou odhláškou výpravčího v Bakově po zjištění, že vlak dojel celý
Dopravní koleje
č. | Začátek | Konec | Délka |  |  | Poznámka
1 | 81.803 | 82.281 | 478 |  |  | Hlavní staniční kolej směr Mladá Boleslav Debř - Mnichovo Hradiště
2 | 81.805 | 82.238 | 433 |  |  | Vjezd - odjezd - průjezd
3 | 81.796 | 82.288 | 492 |  |  | Hlavní staniční kolej směr Bělá pod Bezdězem
4 | 81.801 | 82.238 | 437 |  |  | Vjezd - odjezd - průjezd
5 | 81.823 | 82.28 | 457 |  |  | Vjezd - odjezd - průjezd
7 | 81.85 | 82.253 | 403 |  |  | Vjezd - odjezd - průjezd
9 | 81.863 | 82.22 | 357 |  |  | Vjezd - odjezd - průjezd
11 | 81.89 | 82.177 | 287 |  |  | Jen odjezd všechny směry
13 | 81.89 | 82.177 | 287 |  |  | Jen odjezd všechny směry
Nástupiště u koleje
č. | Začátek | Konec | Délka |  |  | Poznámka
1 | 81.948 | 82.14 | 192 |  |  | Č. III , jednostranné vnitřní, SUDOP T + desky K150
přístup je po přechodech
2 | 81.959 | 82.138 | 179 |  |  | Č. II , jednostranné vnitřní, SUDOP T + desky K150
přístup je po přechodech
3 | 82.009 | 82.134 | 125 |  |  | Č. IV , jednostranné vnitřní, SUDOP T + desky K150
přístup je po přechodech
4 | 82.079 | 82.183 | 104 |  |  | Č. I , vnější, SUDOP T + desky K150
přístup je po přechodech
5 | 81.976 | 82.116 | 140 |  |  | Č. V , jednostranné vnitřní, SUDOP T + desky K150
přístup je po přechodech
Bakov nad Jizerou

## Bakov nad Jizerou
|  |  |  | Návěstidla - ŽST | [58 empty] | Návěstidla - ŽST
Vjezdová |  | Odjezdová + odjezdová skupinová | [7 empty] | Seřaďovací | [48 empty] | Seřaďovací |  |  |  | Odjezdová skupinová | [5 empty] | Vjezdová
|  |  |  | Obvod St. 1 | [32 empty] | Km 82,065 | [27 empty] | Obvod St. 2
[69 empty] | Z Bělé p.Bezdězem |  | Z Mnichova Hradiště
[36 empty] | SENA | C | JTom
Př L | 80.557 |  |  | S 2 - 4 |  | S 3 - 13 | [30 empty] | X. / 2007 | [25 empty] | L 1 - 4 |  |  |  | L 3 - 13 |  | Př BS | 1.82 | Př S | 83.415
|  | S 1 | 81.803 | [65 empty] | = | 83.577
L | 81.373 |  |  | 81.805 |  | 81.803 | [30 empty] | Vjezdové / odjezdové rychlosti : | [25 empty] | 82.325 |  |  |  | 82.325 |  | BS | 0.924 | S | 82.715
[37 empty] | v pokračování traťové koleje - rychlost traťová s místním omezením | [31 empty] | = | 82.681
při jízdě do odbočky - rychlost 40 km/h
[28 empty] | 11 | [18 empty] | 14
[24 empty] | S 3 - 13 |  | 10 | [23 empty] | 17
[24 empty] | 8 | [27 empty] | 19 | [19 empty] | BS
[22 empty] | 7 | [31 empty] | 20
[20 empty] | 4 | [35 empty] | 23 |  |  |  | 24
[24 empty] | S 1 | [48 empty] | S
[11 empty] | 1 | [5 empty] | 2 | [36 empty] | L 3 - 13
[25 empty] | S 2 - 4 | [28 empty] | 21 | 22 |  |  |  |  | 25
L
L 1 - 4
[18 empty] | 3 |  | 5 | [30 empty] | 18 | [11 empty] | 82,480
[40 empty] | 12 |  |  |  |  | 13
15
6
[41 empty] | 82.135 | [7 empty] | 16 | [14 empty] | 82.5
Vk 1
[25 empty] | 9 | [11 empty] | 82.01
[35 empty] | 81.98 | [22 empty] | 82.376
Současné vlakové cesty
Je třeba zadat podle
|  |  |  | č. | staničení | N | námezník | přest. |  | č. | staničení | N | námezník | přest. | č. | staničení | N | námezník | přest. |  | č. | staničení | N | námezník | přest. |  | č. | staničení | N | námezník | přest. | [5 empty] | detailních podkladů |  |  |  |  | č. | staničení | N | námezník | přest. | č. | staničení | N | námezník | přest. |  | č. | staničení | N | námezník | přest. |  | č. | staničení | N | námezník | přest. |  | č. | staničení | N | námezník | přest.
[9 empty] | Obvod St. 1 | [13 empty] | Obvod St. 1 | [25 empty] | Obvod St. 2 | [14 empty] | Obvod St. 2
[15 empty] | 4 | 81.745 | 51 | 81.796 | ruč. |  | 7 | 81.772 | 51 | 81.823 | ruč. | [21 empty] | 15b | 82.24 | -37 | 82.203 | ruč. |  | 18 | 82.289 | -51 | 82.238 | ruč. |  | 22 | 82.338 | 51 | 82.389 | ruč.
[10 empty] | 2 | 81.712 | 45 | 81.757 | ruč. | [12 empty] | 10 | 81.826 | 37 | 81.863 | ruč. | č. | staničení | N | námezník | přest. |  |  | poznámka |  |  | 13 | 82.189 | 51 | 82.24 | ruč. | 15a | 82.24 | 37 | 82.277 | ruč. | [13 empty] | 24 | 82.402 | -51 | 82.351 | ruč.
[15 empty] | 5 | 81.75 | 51 | 81.801 | ruč. |  | 8 | 81.799 | 51 | 81.85 | ruč. | [11 empty] | Obvod posunu | [15 empty] | 19 | 82.304 | -51 | 82.253 | ruč. |  | 23b | 82.348 | -51 | 82.297 | ruč. |  | = | 0.645 | -51 | 0.594 | ruč.
|  |  |  | 1 | 81.613 | 51 | 81.664 | ruč. | [38 empty] | 16 | 82.259 | 40 | 82.299 | ruč. | [7 empty] | 23a | 82.348 | 51 | 82.399 | ruč.
[32 empty] | Vk 1 | 82.003 |  |  | ruč. | kontr. zámek, klíč Vk1/12 je v úschově v DK u výpravčího | [15 empty] | 20 | 82.331 | -51 | 82.28 | ruč.
[10 empty] | 3 | 81.72 | 37 | 81.757 | ruč. | 6 | 81.759 | 37 | 81.796 | ruč. |  | 9 | 81.808 | 37 | 81.845 | ruč. |  | 11 | 81.853 | 37 | 81.89 | ruč. | [10 empty] | 14 | 82.228 | -51 | 82.177 | ruč. | [18 empty] | 25 | 82.402 | -51 | 82.351 | ruč.
[32 empty] | 12 | 82.054 | -51 | 82.003 | ruč. | jednoduchý vým. zámek, klíč je v kontrolním zámku Vk1 | [9 empty] | 17 | 82.271 | -51 | 82.22 | ruč. |  | 21 | 82.332 | -51 | 82.281 | ruč. |  | DKS | 82.37
Výhybky
Bakov nad Jizerou
Výhybky
1
Točna
3
Mladá Boleslav
Debř
Bělá pod
Bezdězem
Mnichovo
Hradiště
St. 1
St. 2
Výhybky
Výhybky
Výhybky
4
8
10
6 a
6 b
B
C
A
2
5
7
9
13
11